## Worksheet
BN 75-10Y
| / liitin Kosketukseton periaate 1 Reed -koskettimet Pitkä käyttöikä | 80 mm x 99,5 mm x 55 mm Uimurikytkin Muovikotelo Saatavana M12 pistokeliittimellä ja esijohdotetulla kaapelilla
Tilaustiedot
Tuotekuvaus | BN 75-10Y
Tuotenumero (tilausnumero) | 101055743
EAN (European Article Number) | 4030661009414
eCl@ss number, version 12.0 | 27-27-43-02
eCl@ss number, version 11.0 | 27-27-01-05
eCl@ss number, version 9.0 | 27-27-01-05
ETIM number, version 7.0 | EC002544
ETIM number, version 6.0 | EC002544
Yleiset ominaisuudet
Toimintaperiaate | magneettinen
Kotelon rakenne | Erikoisrakenne
Kotelon materiaali | Muovi, lasikuituvahvistettu kestomuoviMuovi, lasikuituvahvistettu kestomuovi
Aktiivinen alue | Muovi
Bruttopaino | 74 g
Yleiset tiedot-Ominaisuudet
Sulkeutuvien kosk. lukumäärä | 1
Mekaaniset tiedot
Tunnistuselementti | Solenoidi
Mekaaninen elinikä, minimi | 1 000 000 000 kytkentäalue
Mechanical data - Switching distances
Note (switching distance) | All switching distances in accordance EN IEC 60947-5-2
Hystereesi (kytkentäetäisyys), maksimi | 3 mm
Mekaaniset tiedot - Liitäntä
Pistokeliitin | liitin
Mekaaniset tiedot - Mitat
Pituus | 55 mm
Leveys | 80 mm
Korkeus | 99,5 mm
Ympäristöolosuhteet
Suojausluokka | IP65
Ambient temperature | -25 ... +80 °C
Sähköiset tiedot
Kytkentäjännite, maksimi | 220 VAC
Kytkentävirta, maksimi | 1 A
Kytkentäteho, maksimi | 60 W
Kytkentäteho, maksimi | 60 VA
Kytkinosa | Sulkeutuva kosketin (NO)
Koskettimen värähtelyaika, minimi | 0,3 ms
Värähtelyaika, maksimi | 0,6 ms
Sähköiset tiedot-Binäärilähtö
Kytkentälähtö | Reed -koskettimet
Huomautus
Note (General) | Depending on how the floater is assembled, either a NO contact or a NC contact is possible. Ilmoitetut kytkentäpisteet pätevät vedelle
Schmersal Finland Oy, Äyritie 12 B, 01510 Vantaa
Tiedot ja arvot on tarkastettu huolellisesti. Kuvat voivat poiketa alkuperäisestä. Tarkemmat tekniset tiedot löytyvät manuaalista. Pidätämme oikeuden teknisiin muutoksiin ja virheisiin.
Luotu: 24.4.2025 9.02