## Worksheet
BDF200-NHK-20-DTBU-DTRD-DTYE
| asennetaan ergonomiseen kohtaan asennus kaupallisiin valmiisiin alumiiniprofiileihin Muovikotelo iskunkestävä kotelo suuri valikoima Valopainikkeet, Valintakytkimet, LED -merkkivalot, Avainvalintakytkimet ja Hätäseispainikkeet | Saatavana hätäseis-, on/off ja reset (kuittaus)-toiminnat Painikkeiden paikat ohjauspaneelissa on vapaasti valittavissa. Kojemerkintä erillisellä muovikannella Vapaasti saatavilla olevat painikekopat optimaaliseen mukauttamiseen järjestelmiin
Tilaustiedot
Tuotekuvaus | BDF200-NHK-20-DTBU-DTRD-DTYE
Tuotenumero (tilausnumero) | 101214127
eCl@ss number, version 12.0 | 27-37-12-16
eCl@ss number, version 11.0 | 27-37-12-16
eCl@ss number, version 9.0 | 27-37-12-16
ETIM number, version 7.0 | EC000225
ETIM number, version 6.0 | EC000225
Lisätietoja (Tilaustiedot) | Huomautus: katso tilauskoodi
Hyväksynnät - Standardit
Sertifikaatit | cULus
Yleiset ominaisuudet
Standardit | EN ISO 13850 EN IEC 60947-5-1 EN IEC 60947-5-5 EN IEC 60947-1
Ilmastorasitus | IEC 60068-2-30
Muotoilu | Painikekotelo
Kotelon materiaali | Muovi, lasikuituvahvistettu kestomuovi, itsestään sammuva
Positions used, position 1 | Lukkiutuva hätäseispainike suojakauluksella
Positions used, position 2 | Pushbutton, blue
Positions used, position 3 | Pushbutton, red
Positions used, position 4 | Pushbutton, yellow
Bruttopaino | 280 g
Yleiset tiedot-Ominaisuudet
Hätäpysäytyspainikkeet | Kyllä
Kansi suojakauluksella | Kyllä
Turvatoiminnot | Kyllä
Irrotettavat liittimet | Kyllä
Kaapelijohtojen lukumäärä | 16
Turvaluokitus
Standardit, määräykset | EN ISO 13849-1
Mission time | 20 Vuosi
Turvalähdöt - Turvaluokitus
B10D Avautuva kosketin (NC) | 100 000 kytkentäalue
Mekaaniset tiedot
Kaapeliläpiviennin asento | takana
Mechanical life, Emergency-Stop button | 100 000 kytkentäalue
Mechanical life, Command devices | 1 000 000 kytkentäalue
Mechanical life, Key operated- selector switch | 30 000 kytkentäalue
Liikepituus | 3 mm
Toimintavoima, maksimi | 8 N
Note (Actuating force) | each contact
Voima, normaalisti | 1 N
Kiinnitys | sisäpuoliset kiinnitysreiät
Type of the fixing screws | 2x M5
Tightening torque of the fastening screws for the housing cover, minimum | 0,7 Nm
Tightening torque of the fastening screws for the housing cover, maximum | 0,8 Nm
Tightening torque of the cable gland, maximum | 4 Nm
Note | Miaximum tightening cable gland cap nut 3 Nm
Mekaaniset tiedot - Liitäntä
Kaapeliohjain | Holkkitiiviste M20
Tiivisteholkkien kaapelipoikkipinta, minimi | 6 mm
Tiivisteholkkien kaapelipoikkipinta, maksimi | 13 mm
johdon poikkipinta-ala | 0,5 mm2
Liitäntä (mekaaninen) | Irrotettavat ruuviliittimet
Mekaaniset tiedot - Mitat
leveys | 40 mm
Korkeus | 69 mm
Syvyys | 249 mm
Ympäristöolosuhteet
Suojausluokka | IP65
Ambient temperature | -25 ... +65 °C
Tärinänkesto standardin EN 60068-2-6 mukaan | 10 … 100 Hz, 20 g
Iskunkestävyys | 100 g / 6 ms
Ympäristöolosuhteet - Eristysparametrit
Eristysjännite | 250 VAC
Syöksyjännitekestoisuus | 2,5 kV
Overvoltage category | III
Overvoltage category | III
Saastumisaste standardin VDE 0100 mukaan | 3
Sähköiset tiedot
Terminen nimellisvirta | 2,5 A
LED current consumption (operating elements) | 16 mA
Rated operating voltage | 24 VDC
Käyttöluokka AC-15 | 24 VAC
Käyttöluokka AC-15 | 2 A
Käyttöluokka DC-13 | 24 VDC
Käyttöluokka DC-13 | 1 A
External wire and device fuse rating | 2.5A T
Soveltuu pienjännitteille | ≥ 5 V / ≥ 1 mA
Kytkentäperiaate | Suoratoiminen cross-point-system
kytkentätaajuus | 1 200 /h
Koskettimen materiaali, sähköinen | Ag-Ni 10, pintakullattu
Tilanäyttö
Merkkilampun väri | without (Blanking plug, black)
Tietoja
Huomautus (sovelluskäytöt) | Suitable for 40 mm profiles
Schmersal Finland Oy, Äyritie 12 B, 01510 Vantaa
Tiedot ja arvot on tarkastettu huolellisesti. Kuvat voivat poiketa alkuperäisestä. Tarkemmat tekniset tiedot löytyvät manuaalista. Pidätämme oikeuden teknisiin muutoksiin ja virheisiin.
Luotu: 3.3.2025 0.49