## Worksheet
IFL 20-333E-01ZG
Muovikotelo AC 2-johtiminen suojaeristys Rakennemalli 333 E
Tilaustiedot
Note (Delivery capacity) | Ei saatavana!
Tuotekuvaus | IFL 20-333E-01ZG
Tuotenumero (tilausnumero) | 101085117
eCl@ss number, version 12.0 | 27-27-40-01
eCl@ss number, version 11.0 | 27-27-01-01
eCl@ss number, version 9.0 | 27-27-01-01
ETIM number, version 7.0 | EC002714
ETIM number, version 6.0 | EC002714
Hyväksynnät - Standardit
Sertifikaatit | CCC
Yleiset ominaisuudet
Standardit | DIN VDE 0660-208 EN IEC 60947-5-2
Kotelon rakenne | lohko
Asennusolosuhteet (mekaaniset) | ei uppoasenteinen
Kotelon materiaali | Muovi
Aktiivinen alue | Muovi
Bruttopaino | 130 g
Yleiset tiedot-Ominaisuudet
Integroitu näyttö, tila | Kyllä
Kaapelijohtojen lukumäärä | 2
Mekaaniset tiedot - Kytkentäetäisyydet EN IEC 60947-5-3:n mukaan
Kytkentäetäisyys | 21,5 mm
Mekaaniset tiedot - Liitäntä
Kaapelin pituus | 2 m
Pistokeliitin | Kaapeli H03VV-F
johdon poikkipinta-ala | 0,5 mm2
Kaapelivaipan materiaali | PVC
Mekaaniset tiedot - Mitat
Pituus | 36,5 mm
Leveys | 36,5 mm
Korkeus | 36,5 mm
Ympäristöolosuhteet
Suojausluokka | IP67
Ambient temperature | -25 ... +70 °C
Tärinänkesto standardin EN 60068-2-6 mukaan | 10 … 55 Hz, Amplitudi 1 mm
Iskunkestävyys | 30 g / 11 ms
Protection class | II
Ympäristöolosuhteet - Eristysparametrit
Syöksyjännitekestoisuus | 4 kV
Sähköiset tiedot
Nimellinen syöttötaajuus, minimi | 45 Hz
Nimellinen syöttötaajuus, maksimi | 65 Hz
Type of voltage range | AC
Käyttövirta, minimi | 10 mA
Rated operating voltage | 15 ... 250 VAC
Nimellisvirta | 500 mA
Kytkinosa | Avautuva (NC)
Suojauspiiri integroitu | induktanssisuoja
Kytkentätaajuus, noin | 10 Hz
Sähköiset tiedot-Binäärilähtö
Voltage drop Ud, maximum | 4,5 V
Current at Voltage drop Ud | 0,2 A
Kytkentälähtö | Kaksi johdinta
Tilanäyttö
Note (Integral System Diagnostics, status ) | keltainen LED
Huomautus
Note (General) | Mounting angle HWE-1 to simplify mounting available
Schmersal Finland Oy, Äyritie 12 B, 01510 Vantaa
Tiedot ja arvot on tarkastettu huolellisesti. Kuvat voivat poiketa alkuperäisestä. Tarkemmat tekniset tiedot löytyvät manuaalista. Pidätämme oikeuden teknisiin muutoksiin ja virheisiin.
Luotu: 4.3.2025 1.38