## Worksheet
IFOD 8-300-10/01
Muovikotelo AC 2-johtiminen Kytkentärasia käännettävissä 180° Rakennemalli M30 Kytkentärasia
Tilaustiedot
Tuotekuvaus | IFOD 8-300-10/01
Tuotenumero (tilausnumero) | 103038715
EAN (European Article Number) | 4030661545967
eCl@ss number, version 12.0 | 27-27-09-03
eCl@ss number, version 11.0 | 27-27-09-03
eCl@ss number, version 9.0 | 27-27-09-03
ETIM number, version 7.0 | EC001821
ETIM number, version 6.0 | EC001821
Yleiset ominaisuudet
Standardit | DIN VDE 0660-208 EN IEC 60947-5-2
Kotelon rakenne | sylinteri, kierre
Kotelon materiaali | Muovi
Aktiivinen alue | Muovi
Mutterien materiaali | Muovi
Aluslevyn materiaali | Perbunan®
Tunnistusalue, maksimi | 800 mm
Bruttopaino | 72 g
Yleiset tiedot-Ominaisuudet
Integroitu näyttö, tila | Kyllä
Kaapelijohtojen lukumäärä | 2
Mekaaniset tiedot
Kiristysvääntömomentti muttereille, maksimi | 4 Nm
Mekaaniset tiedot - Liitäntä
Pistokeliitin | Ruuviliitäntä
Kaapelikoko, maksimi | 2 x 1,5 mm²
johdon poikkipinta-ala | 15 AWG
Mekaaniset tiedot - Mitat
Anturin ISO-kierre | M30
avainväli | 36 SW
Pituus | 118 mm
Leveys | 46 mm
Korkeus | 46 mm
Ympäristöolosuhteet
Suojausluokka | IP65
Ambient temperature | -5 ... +70 °C
Protection class | II
Ympäristöolosuhteet - Eristysparametrit
Syöksyjännitekestoisuus | 10 kV
Sähköiset tiedot
Nimellinen syöttötaajuus, minimi | 45 Hz
Nimellinen syöttötaajuus, maksimi | 65 Hz
Type of voltage range | DC
Käyttövirta, minimi | 10 mA
Rated operating voltage | 15 ... 250 VAC
Nimellisvirta | 500 mA
Kytkinosa | Sulkeutuva kosketin (NO) tai avautuva kosketin (NC)
Suojauspiiri integroitu | induktanssisuoja
Kytkentätaajuus, noin | 10 Hz
Sähköiset tiedot-Binäärilähtö
Voltage drop Ud, maximum | 7 V
Current at Voltage drop Ud | 0,5 A
Kytkentälähtö | Kaksi johdinta
Current leakage Ir, maximum | 3 mA
Tilanäyttö
Note (Integral System Diagnostics, status ) | keltainen LED
Schmersal Finland Oy, Äyritie 12 B, 01510 Vantaa
Tiedot ja arvot on tarkastettu huolellisesti. Kuvat voivat poiketa alkuperäisestä. Tarkemmat tekniset tiedot löytyvät manuaalista. Pidätämme oikeuden teknisiin muutoksiin ja virheisiin.
Luotu: 27.1.2025 16.27