## Worksheet
SRB324LT 24V
Vaihtoehtoisesti: Oikosulun tunnistus, Manuaalikuittaus reunantunnistuksella vikaturvallisessa piirissä, Automaattinen reset-toiminto Sopii potentiaalivapaiden koskettimien signaalinkäsittelyyn, esim. hätä-seis painikkeet, turvarajakytkimetja turvasolenoidilukot Sopii pulssitettujen jännitelähtöjen (AOPD) signaalinkäsittelyyn, esim. turvavalopuomit/verhot 3 turvakoskettimet, STOP 0; 2 turvakoskettimet, STOP 1 (säädettävä 1 … 30 s) 3 Hälytyslähdöt, 1 Apukosketin
Tilaustiedot
Note (Delivery capacity) | Ei saatavana!
Tuotekuvaus | SRB324LT 24V
Tuotenumero (tilausnumero) | 101204855
eCl@ss number, version 12.0 | 27-37-18-19
eCl@ss number, version 11.0 | 27-37-18-19
eCl@ss number, version 9.0 | 27-37-18-19
ETIM number, version 7.0 | EC001449
ETIM number, version 6.0 | EC001449
Hyväksynnät - Standardit
Sertifikaatit | TÜV cULus
Yleiset ominaisuudet
Standardit | EN IEC 62061 EN ISO 13849-1 EN IEC 60947-5-1 EN IEC 60947-5-3 EN IEC 60947-5-5 EN IEC 61508 EN IEC 60204-1 EN IEC 60947-1
Ilmastorasitus | EN 60068-2-78
Kotelon materiaali | Muovi, lasikuituvahvistettu kestomuovi, tuuletettu
Bruttopaino | 480 g
Yleiset tiedot-Ominaisuudet
Elektroninen sulake | Kyllä
Köysikatkon tunnistus | Kyllä
Oikosulun tunnistus | Kyllä
Irrotettavat liittimet | Kyllä
Käynnistystulo | Kyllä
Takaisinkytkentäpiiri | Kyllä
Automaattinen reset-toiminto | Kyllä
Palautus laskevalla reunalla | Kyllä
Maasuluntunnistus | Kyllä
Integroitu näyttö, tila | Kyllä
Apukoskettimien lukumäärä | 1
Ledien lukumäärä | 6
Avautuvien kosk. lukumäärä | 2
Heti toimivien apupuolijohdelähtöjen lukumäärä | 3
Turvakoskettimien lukumäärä | 5
Apukosketinlähtöjen lukumäärä | 3
Turvaluokitus
Standardit, määräykset | EN IEC 60947-5-1 EN IEC 61508
Stop-Luokka | 0 1
Turvaluokitus - Relelähdöt
Performance Level, stop 0, up to | e
Performance Level, stop 1, up to | d
Luokka, Stop 0 | 4
Luokka, Stop 1 | 3
Diagnostic Coverage (DC) Level, Stop 0 | ≥ 99 %
Diagnostic Coverage (DC) Level, Stop 1 | &gt; 60
PFH-arvo, Stop 0 | 2,00 x 10⁻⁸ /h
PFH-arvo, Stop 1 | 2,00 x 10⁻⁷ /h
Safety Integrity Level (SIL), Stop 0 | 3
Safety Integrity Level (SIL), Stop 1 | 2
Mission time | 20 Vuosi
Common Cause Failure (CCF), minimum | 65
Mekaaniset tiedot
Mekaaninen elinikä, minimi | 10 000 000 kytkentäalue
Kiinnitys | Pikakiinnitys DIN-kiskoon standardin DIN EN 60715 mukaan
Mekaaniset tiedot - Liitäntä
Liitinmerkinnät | IEC/EN 60947-1
Pistokeliitin | Jäykkä tai taipuisa Ruuviliitäntä M20 x 1.5
Kaapelikoko, minimi | 0,25 mm²
Kaapelikoko, maksimi | 2,5 mm²
Liittimien kiristysvääntömomentti | 0,6 Nm
Mekaaniset tiedot - Mitat
leveys | 45 mm
Korkeus | 100 mm
Syvyys | 121 mm
Ympäristöolosuhteet
Kotelon suojausluokka | IP40
Kytkentätilan suojausluokka | IP54
Liittimien ja liitäntöjen suojausluokka | IP20
Ambient temperature | -25 ... +60 °C
Storage and transport temperature | -40 ... +85 °C
Tärinänkesto standardin EN 60068-2-6 mukaan | 10 ... 55 Hz, Amplitudi 0,35 mm
Iskunkestävyys | 10 g / 11 ms
Ympäristöolosuhteet - Eristysparametrit
Syöksyjännitekestoisuus | 4 kV
Overvoltage category | III
Saastumisaste standardin IEC/EN 60664-1 mukaan | 2
Sähköiset tiedot
Taajuusalue | 50 Hz 60 Hz
Operating voltage | 24 VAC -15 % / +10 %24 VDC -15 % / +20 %
Ripple voltage | 10 %
Rated operating voltage | 24 VAC
Rated operating voltage | 24 VDC
Syöttöjännite, 50 Hz, minimi | 20,4 VAC
Syöttöjännite, 50 Hz, maksimi | 26,4 VAC
Syöttöjännite, 60 Hz, minimi | 20,4 VAC
Syöttöjännite, 60 Hz, maksimi | 26,4 VAC
Nimellisjännite DC, minimi | 20,4 VDC
Nimellisjännite DC, maksimi | 28,8 VDC
Sähköinen virrankulutus | 3,2 W
Sähköinen virrankulutus | 7,1 VA
Kosketinvastus, maksimi | 0,1 Ω
Ohje (kosketinvastus) | uutena
Päästöviive sähkökatkon aikana, normaalisti | 80 ms
Päästöviive hätäpysäytystapauksessa, normaalisti | 30 ms
Päästöviive hätäpysäytystapauksessa, maksimi | 36 ms
Käynnistysviive automaattisella käynnistyksellä, tyypillinen | 250 ms
Käynnistysviive kuittauksella (RESET), tyypillinen | 20 ms
Koskettimen materiaali, sähköinen | AgSn0. Ag-Ni, itsepuhdistuva, pakkotoiminto
Sähköiset tiedot - Digitaaliturvatulot
Johdinvastus, maksimi | 40 Ω
Sähköiset tiedot - Sähkömagneettinen yhteensopivuus (EMV)
EMC rating | EMC-Directive
Tilanäyttö
Indicated operating states | Releiden K2 tila Releiden K1 tila Sisäinen käyttöjännite Ui Releiden K3 tila
Tietoja
Huomautus (sovelluskäytöt) | Turvatunnistin suojus Hätäpysäytyspainikkeet Köysihätäpysäyttimet Turvavaloverho
Huomautus
Note (General) | Inductive loads (e.g. contactors, relays, etc.) are to be suppressed by means of a suitable circuit.
Kytkentäesimerkki
Note (Wiring diagram) | Kytkentäkaavion kytkennät on kuvattu suojukset suljettuna ja jännitteettömässä tilassa. Relelähdöt: 2-kanavainen ohjaus kontaktorien tai releiden pakkotoimisten koskettimien kautta mahdollistaa koskettimien kapasiteetin tai lukumäärän lisäämiseen . Ohjain tunnistaa valvontapiirissä olevan oikosulun, johdinkatkon ja maasulun. 2-kanavavalvonta, kuvassa esitetään turvaoven valvonta kahdella koskettimella, joista ainakin yksi on pakkotoimisesti avautuva, varustettu ulkoisella reset-painikkeella (R). (H2) = takaisinkytkentäpiiri
Schmersal Finland Oy, Äyritie 12 B, 01510 Vantaa
Tiedot ja arvot on tarkastettu huolellisesti. Kuvat voivat poiketa alkuperäisestä. Tarkemmat tekniset tiedot löytyvät manuaalista. Pidätämme oikeuden teknisiin muutoksiin ja virheisiin.
Luotu: 31.3.2025 21.57