## Worksheet
IFL 15-333-11YPG-M20
1 Kaapeliläpivienti M 20 x 1.5 Muovikotelo DC 4-johtiminen suojaeristys Kytkentärasia Rakennemalli 333
Tilaustiedot
Tuotekuvaus | IFL 15-333-11YPG-M20
Tuotenumero (tilausnumero) | 101169258
EAN (European Article Number) | 4030661295381
eCl@ss number, version 12.0 | 27-27-40-01
eCl@ss number, version 11.0 | 27-27-01-01
eCl@ss number, version 9.0 | 27-27-01-01
ETIM number, version 7.0 | EC002714
ETIM number, version 6.0 | EC002714
Hyväksynnät - Standardit
Sertifikaatit | CCC
Yleiset ominaisuudet
Standardit | DIN VDE 0660-208 EN IEC 60947-5-2
Kotelon rakenne | lohko
Asennusolosuhteet (mekaaniset) | uppoasennus
Kotelon materiaali | Muovi
Aktiivinen alue | Muovi
Kannen materiaali | Luran
Bruttopaino | 160 g
Yleiset tiedot-Ominaisuudet
Integroitu näyttö, tila | Kyllä
Kaapelijohtojen lukumäärä | 4
Mechanical data - Switching distances
Kytkentäetäisyys | 15 mm
Note (switching distance) | All switching distances in accordance EN IEC 60947-5-2
Mekaaniset tiedot - Liitäntä
Kaapelin pituus | 2 m
Pistokeliitin | Ruuviliitäntä M20 x 1.5
Kaapelikoko, maksimi | 2 x 1,5 mm²
Mekaaniset tiedot - Mitat
Pituus | 112 mm
Leveys | 40 mm
Korkeus | 40 mm
Ympäristöolosuhteet
Suojausluokka | IP65
Ambient temperature | -25 ... +70 °C
Tärinänkesto standardin EN 60068-2-6 mukaan | 10 … 55 Hz, Amplitudi 1 mm
Iskunkestävyys | 30 g / 11 ms
Protection class | II
Sähköiset tiedot
Operating voltage | 10 ... 60 VDC
Type of voltage range | DC
No-load supply current I0, typical | 5,5 mA
Rated operating voltage | 10 ... 60 VDC
Nimellisvirta | 400 mA
Kytkinosa | Sulkeutuva kosketin (NO) ja avautuva kosketin (NC) (antivalentti)
Suojauspiiri integroitu | induktanssisuoja Napaisuussuoja
Kytkentätaajuus, noin | 100 Hz
Sähköiset tiedot-Binäärilähtö
Voltage drop Ud, maximum | 1,5 V
Current at Voltage drop Ud | 0,4 A
Kytkentälähtö | PNP
Tilanäyttö
Note (Integral System Diagnostics, status ) | keltainen LED
Huomautus
Note (General) | By repositioning the switch 5 different actuating directions can be selected. The selected actuating direction can be marked with a sticker.
Schmersal Finland Oy, Äyritie 12 B, 01510 Vantaa
Tiedot ja arvot on tarkastettu huolellisesti. Kuvat voivat poiketa alkuperäisestä. Tarkemmat tekniset tiedot löytyvät manuaalista. Pidätämme oikeuden teknisiin muutoksiin ja virheisiin.
Luotu: 21.10.2025 13.31