## Worksheet
SLB 400-R50-21P
Huomio: Ei saatavana! (Korvaava: SLB440) Tunnistusetäisyys 15 m kytkentärasia voidaan kääntää
Tilaustiedot
Note (Delivery capacity) | Ei saatavana!
Tuotekuvaus | SLB 400-R50-21P
Tuotenumero (tilausnumero) | 101146816
EAN (European Article Number) | 4030661286778
eCl@ss number, version 12.0 | 27-27-27-01
eCl@ss number, version 11.0 | 27-27-27-01
eCl@ss number, version 9.0 | 27-27-27-01
ETIM number, version 7.0 | EC001831
ETIM number, version 6.0 | EC001831
Hyväksynnät - Standardit
Sertifikaatit | IFA
Yleiset ominaisuudet
Standardit | EN IEC 61496-1
Kotelon materiaali | Muovi
Reaktioaika, maksimi | 25 ms
Note (Lateral force at bolt return) | Vain yhdessä turvareleen kanssa
Bruttopaino | 39 g
Yleiset tiedot-Ominaisuudet
Vastaanotin | Kyllä
Integroitu näyttö, tila | Kyllä
Turvaluokitus
IEC 61496-1 mukaiset turvatyypit | 4
Mekaaniset tiedot
Toimintasäde, suojausalue, minimi | 0 m
Toimintasäde, suojausalue, maksimi | 15 m
Wave length of the laserdiode | 880 nm
Mekaaniset tiedot - Liitäntä
Pistokeliitin | Liitin M12
Pistokeliitin, vastaanotin | Kytkentärasia, M12 , 4-napainen, voidaan kääntää
Mekaaniset tiedot - Mitat
Pituus | 63,5 mm
Leveys | 17 mm
Korkeus | 50 mm
Ympäristöolosuhteet
Suojausluokka | IP67
Ambient temperature | +0 ... +60 °C
Storage and transport temperature | -20 ... +80 °C
Protection class | 0
Sähköiset tiedot
Kaapelin pituus, maksimi | 100 m
Sähköiset tiedot-Binäärilähtö
Kytkentälähtö | Vain yhdessä turvareleen kanssa SLB 400-C
Tilanäyttö
Indicated operating states | likaantuminen Kytkentätila
Lisätarvikkeet
Recommended safety switchgear | SLB 400-C10-1R
Huomautus
Note (Restart interlock) | Vain yhdessä turvareleen kanssa
Schmersal Finland Oy, Äyritie 12 B, 01510 Vantaa
Tiedot ja arvot on tarkastettu huolellisesti. Kuvat voivat poiketa alkuperäisestä. Tarkemmat tekniset tiedot löytyvät manuaalista. Pidätämme oikeuden teknisiin muutoksiin ja virheisiin.
Luotu: 4.4.2025 6.07