## Worksheet
TV8S 521-11/11Z
| 2 Kaapeliläpivientejä M 16 x 1.5 2 kytkintä yhdessä kotelossa Metallikotelo Kestää hyvin öljyä ja lakkabensiiniä Saranasta riippumaton asennus 92 mm x 81,5 mm x 27 mm | monta asennustapaa Kiskoasennus mahdollista urakiinnikkeillä 2 -kanavainen, vaihtuva valvonta Ohjainpään akselia voi kääntää 360° Vasen- tai oikeasaranaisiin oviin yhteenliitettävä järjestelmä (hammastettu akseli)
Tilaustiedot
Tuotekuvaus | TV8S 521-11/11Z
Tuotenumero (tilausnumero) | 101138421
EAN (European Article Number) | 4030661281261
eCl@ss number, version 12.0 | 27-27-06-09
eCl@ss number, version 11.0 | 27-27-06-09
eCl@ss number, version 9.0 | 27-27-06-09
ETIM number, version 7.0 | EC002591
ETIM number, version 6.0 | EC002591
Lisätietoja (Tilaustiedot) | Tilatessasi valitse ensin haluamasi turvakytkin ja sitten siihen sopiva nivelakseli; valitse nivelakseliin K1 myös vastaava F- tai L-sarana.
Hyväksynnät - Standardit
Sertifikaatit | cULus
Yleiset ominaisuudet
Kotelon materiaali | Alumiini
Kotelon pinnoitteen materiaali | polttomaalattu
Bruttopaino | 274 g
Yleiset tiedot-Ominaisuudet
Apukoskettimien lukumäärä | 2
Turvakoskettimien lukumäärä | 1
Turvaluokitus
Standardit, määräykset | BG-GS-ET-15 EN ISO 13849-1 EN IEC 60947-5-1
Mission time | 20 Vuosi
Turvalähdöt - Turvaluokitus
B10D Avautuva kosketin (NC) | 20 000 000 kytkentäalue
Mekaaniset tiedot
Mekaaninen elinikä, minimi | 1 000 000 kytkentäalue
Pakkoavauskulma | 14 °
Reikä akselia varten | 10 mm
Note (Mounting hole for the shaft) | Sisäpuolinen hammastus
Pakkoavausvääntömomentti | 8 Nm
Mekaaniset tiedot - Liitäntä
Kaapeliohjain | 2 x M16 x 1,5
Pistokeliitin | Ruuviliitäntä M20 x 1.5
Kaapelikoko, minimi | 1 x 0,75 mm²
Kaapelikoko, maksimi | 1 x 1,5 mm²
Note | Kaapelitiedoissa johtimet ovat holkitettuja.
Mekaaniset tiedot - Mitat
Pituus | 27 mm
Leveys | 92 mm
Korkeus | 81,5 mm
Ympäristöolosuhteet
Suojausluokka | IP67
Ambient temperature | -25 ... +70 °C
Ympäristöolosuhteet - Eristysparametrit
Eristysjännite | 250 VAC
Syöksyjännitekestoisuus | 4 kV
Sähköiset tiedot
Terminen nimellisvirta | 10 A
Käyttöluokka AC-15 | 230 VAC
Käyttöluokka AC-15 | 4 A
Käyttöluokka DC-13 | 24 VDC
Käyttöluokka DC-13 | 1 A
Kytkinosa | Sulkeutuva kosketin (NO), avautuva kosketin (NC)
Kytkentäperiaate | Suoratoiminen
kytkentätaajuus | 1 000 /h
Koskettimen materiaali, sähköinen | Hopea
Huomautus
Note (General) | Universal joint to compensate axial displacement Switching point subsequently adjustable using hinge L
Schmersal Finland Oy, Äyritie 12 B, 01510 Vantaa
Tiedot ja arvot on tarkastettu huolellisesti. Kuvat voivat poiketa alkuperäisestä. Tarkemmat tekniset tiedot löytyvät manuaalista. Pidätämme oikeuden teknisiin muutoksiin ja virheisiin.
Luotu: 24.1.2025 6.18