## Worksheet
MV9H 330-11Y-U270-M20
| Metallikotelo Pitkä käyttöikä 40 mm x 76 mm x 40 mm ( peruskomponentti) Sopii alhaisille käyttönopeuksille 1 Kaapeliläpivienti M 20 x 1.5 Silikonivapaa | Testattu voimalaitossovelluksissa Ohjainpään asentoa voidaan muuttaa 4 x 90° Varren asennon portaaton säätö 360° Varsi voidaan kääntää akselilla 180° Teräspuikko
Tilaustiedot
Tuotekuvaus | MV9H 330-11Y-U270-M20
Tuotenumero (tilausnumero) | 133001181
EAN (European Article Number) | 8905236107337
eCl@ss number, version 12.0 | 27-27-06-01
eCl@ss number, version 11.0 | 27-27-06-01
eCl@ss number, version 9.0 | 27-27-06-01
ETIM number, version 7.0 | EC000030
ETIM number, version 6.0 | EC000030
Hyväksynnät - Standardit
Sertifikaatit | cULus CCC
Yleiset ominaisuudet
Standardit | EN IEC 60947-5-1
Toimintaperiaate | mekaaninen
Kotelon materiaali | kevytmetalliseosvalu, polttomaalattu
Kotelon pinnoitteen materiaali | polttomaalattu
Tangon materiaali | Teräs
Bruttopaino | 370 g
Turvalähdöt - Turvaluokitus
B10D Avautuva kosketin (NC) | 20 000 000 kytkentäalue
Mekaaniset tiedot
Tunnistuselementti | Puikkovipu
Tunnistusnopeus, minimi | 1 mm/min
toiminnan vääntömomentti | 0,5 Nm
Mekaaniset tiedot - Liitäntä
johdon poikkipinta-ala | 13 AWG
Mekaaniset tiedot - Mitat
Pituus | 40
Leveys | 40 mm
Korkeus | 376
Tangon halkaisija | 4 mm
Ympäristöolosuhteet
Suojausluokka | IP65
Ambient temperature | -30 ... +90 °C
Iskunkestävyys | 50 g / 6 ms
Ympäristöolosuhteet - Eristysparametrit
Eristysjännite | 250 VAC
Syöksyjännitekestoisuus | 4 kV
Sähköiset tiedot
Terminen nimellisvirta | 6
Käyttöluokka AC-15 | 230 VAC
Käyttöluokka AC-15 | 2,5 A
Kytkinosa | Sulkeutuva kosketin (NO), avautuva kosketin (NC)
Kytkentäperiaate | Momenttikosketin
Värähtelyaika, maksimi | 1,5 ms
Koskettimen materiaali, sähköinen | Hopea
Schmersal Finland Oy, Äyritie 12 B, 01510 Vantaa
Tiedot ja arvot on tarkastettu huolellisesti. Kuvat voivat poiketa alkuperäisestä. Tarkemmat tekniset tiedot löytyvät manuaalista. Pidätämme oikeuden teknisiin muutoksiin ja virheisiin.
Luotu: 29.1.2025 12.37