## Worksheet
ZR 235-02ZR-1816
Metallikotelo Monia eri ohjainpäävaihtoehtoja Kestää hyvin öljyä ja lakkabensiiniä 30 mm x 63,5 mm x 30 mm Ohjainpään asentoa voi muuttaa 4 x 90° Asennustiedot EN 50047 mukaan
Tilaustiedot
Tuotekuvaus | ZR 235-02ZR-1816
Tuotenumero (tilausnumero) | 151197160
eCl@ss number, version 12.0 | 27-27-26-01
eCl@ss number, version 11.0 | 27-27-26-01
eCl@ss number, version 9.0 | 27-27-26-01
ETIM number, version 7.0 | EC000030
ETIM number, version 6.0 | EC000030
Hyväksynnät - Standardit
Sertifikaatit | cULus CCC
Yleiset ominaisuudet
Standardit | BG-GS-ET-15 EN ISO 13849-1 EN IEC 60947-5-1
Kotelon rakenne | Vakiorakenne
Ohjainpään tyyppi standardin DIN EN 50047 mukaan | c
Kotelon materiaali | Metalli, sinkkivalu
Bruttopaino | 168 g
Turvaluokitus
Standardit, määräykset | EN ISO 13849-1
Mission time | 20 Vuosi
Mekaaniset tiedot
Tunnistuselementti | Rullatyönnin
Mekaaninen elinikä, minimi | 20 000 000 kytkentäalue
Toimintavoima, minimi | 9 N
Pakkoavausvoima, minimi | 19 N
Tunnistusnopeus, maksimi | 1 m/s
Mekaaniset tiedot - Liitäntä
Pistokeliitin | Ruuviliitäntä M20 x 1.5
Kaapelikoko, minimi | 0,75 mm²
Kaapelikoko, maksimi | 2,5 mm²
Note | Kaapelitiedoissa johtimet ovat holkitettuja.
Mekaaniset tiedot - Mitat
Pituus | 30 mm
Leveys | 30 mm
Korkeus | 86 mm
Ympäristöolosuhteet
Suojausluokka | IP65 IP67
Ambient temperature | -30 ... +80 °C
Ympäristöolosuhteet - Eristysparametrit
Syöksyjännitekestoisuus | 6 kV
Sähköiset tiedot
Terminen nimellisvirta | 10 A
Vaadittava nimellinen oikosulkuvirta standardin EN 60947-5-1 mukaan | 1 000 A
Käyttöluokka AC-15 | 230 VAC
Käyttöluokka AC-15 | 4 A
Käyttöluokka DC-13 | 24 VDC
Käyttöluokka DC-13 | 1 A
kytkentätaajuus | 5 000 /h
Koskettimen materiaali, sähköinen | Hopea
Schmersal Finland Oy, Äyritie 12 B, 01510 Vantaa
Tiedot ja arvot on tarkastettu huolellisesti. Kuvat voivat poiketa alkuperäisestä. Tarkemmat tekniset tiedot löytyvät manuaalista. Pidätämme oikeuden teknisiin muutoksiin ja virheisiin.
Luotu: 6.5.2025 10.39