## Worksheet
SLC440AS-ER-0570-30
| Erottelukyky 30 mm Tunnistusetäisyys 0,3 m … 10 m IEC 61496-1 mukaiset turvatyypit 4 Integroitu AS-väyläliityntä | Turva-alueen korkeus 170 mm - 1770 mm Parametroitavat ohitustoiminnot Tilavalon integroitu
Tilaustiedot
Tuotekuvaus | SLC440AS-ER-0570-30
Tuotenumero (tilausnumero) | 103007465
EAN (European Article Number) | 4030661449562
eCl@ss number, version 12.0 | 27-27-27-04
eCl@ss number, version 11.0 | 27-27-27-04
eCl@ss number, version 9.0 | 27-27-27-04
ETIM number, version 7.0 | EC002549
ETIM number, version 6.0 | EC002549
Hyväksynnät - Standardit
Sertifikaatit | TÜV cULus ASi-SaW
Yleiset ominaisuudet
Standardit | CLC/TS 61496-2 EN 50295 EN IEC 62061 EN ISO 13849-1 EN IEC 61496-1
Toimintaperiaate | optoelektroninen
Kotelon materiaali | Alumiini
Reaktioaika, maksimi | 13 ms
Bruttopaino | 1 130 g
Yleiset tiedot-Ominaisuudet
Turvatoiminnot | Kyllä
Loppuhäivitystoiminto | Kyllä
7-segmenttinen näyttö | Kyllä
Integroitu näyttö, tila | Kyllä
Valosäteiden lukumäärä | 28
Turvaluokitus
Standardit, määräykset | EN IEC 62061
Performance Level, up to | e
Luokka EN ISO 13849 mukaan | 4
PFH arvo | 5,17 x 10⁻⁹ /h
Safety Integrity Level (SIL) | 3
Mission time | 20 Vuosi
IEC 61496-1 mukaiset turvatyypit | 4
Mekaaniset tiedot
Testikohteiden tunnistuskyky nopeudella v = 1,6 m/s | 30 mm
Suojausalueen korkeus | 570 mm
Toimintasäde, suojausalue, minimi | 0,3 m
Toimintasäde, suojausalue, maksimi | 10 m
Wave length of the laserdiode | 880 nm
Mekaaniset tiedot - Liitäntä
Pistokeliitin | Pistokeliitin
Pistokeliitin, vastaanotin | Kytkentärasia, M12 , 5-napainen
Pistokeliitin, lähetin | Kytkentärasia, M12 , 4-napainen
Mekaaniset tiedot - Mitat
Vastaanotimen korkeus | 703 mm
Pituus | 33 mm
Leveys | 27,8 mm
Anturin korkeus (lähetin) | 683 mm
Ympäristöolosuhteet
Suojausluokka | IP67
Ambient temperature | -10 ... +50 °C
Storage and transport temperature | -25 ... +70 °C
Tärinänkesto standardin EN 60068-2-6 mukaan | 10 … 55 Hz, Amplitudi 0,35 mm
Iskunkestävyys | 10 g / 16 ms
Protection class | III
Ympäristöolosuhteet - Eristysparametrit
Eristysjännite | 32 VDC
Syöksyjännitekestoisuus | 0,8 kV
Overvoltage category | III
Saastumisaste standardin VDE 0100 mukaan | 2
Sähköiset tiedot - AS-Interface
Rated operating voltage | 18 ... 31,6 VDC (Protection against polarity reversal)
AS-i Virrankulutus, maksimi | 50 mA
Sähköiset tiedot - AS-Interface, Erittely
AS-i Specification | Safety-Slave
AS-i Version | V 3.0
AS-i Profile | S-0.B.F.E
AS-i Input, Channel 1 | Databitit DI 0/DI 1 = dynaaminen koodinsiirto
AS-i Input, Channel 2 | Databitit DI 2/DI 3 = dynaaminen koodinsiirto
AS-i Outputs, DO 0 … DO 3 | Ei käytössä
AS-i Parameter bits, P0 | Ei käytössä
AS-i Parameter bits, P1 | Säteilylaatu alhainen
AS-i Parameter bits, P2 | Ei käytössä
AS-i Parameter bits, P3 | Laitevirhe (FID)
Note (AS-i Parameter bits) | Aseta parametrilähdöt arvoon "1111" (0xF) FID: oheislaitevirhe
AS-i Input module address | 0
Note (AS-i Input module address) | Esiasetettu osoitteeksi 0, muutetaan AS-i -väylän kautta tai käsiohjelmointilaitteella
Sähköiset tiedot - Ulkoinen jännite (Aux)Sähköiset tiedot - Ulkoinen jännite (Aux)
Operating voltage | 24 VDC -15 % / +10 % (stabilised PELV power supply)
Power consumption, Receiver | 150 mA
Power consumption, Transmitter | 75 mA
Rated operating voltage | 24 VDC
Fuse rating | 4 A
Tilanäyttö
Huomautus (Kytkentätilan LED-näyttö) | Vihreä/punainen LED: (AS-i Duo LED): Syöttöjännite / viestintävirhe / orjaosoite = 0 / Oheislaite virhe tunnistettu
Huomautus
Note voltage AUX DC | stabilised PELV power supply
Schmersal Finland Oy, Äyritie 12 B, 01510 Vantaa
Tiedot ja arvot on tarkastettu huolellisesti. Kuvat voivat poiketa alkuperäisestä. Tarkemmat tekniset tiedot löytyvät manuaalista. Pidätämme oikeuden teknisiin muutoksiin ja virheisiin.
Luotu: 13.1.2025 4.46