## Worksheet
AZ 3350-03ZK-U90
Metallikotelo Ovikahva, 2-asentoinen Pitkä käyttöikä 40,5 mm x 114 mm x 38 mm Erittäin luotettavat koskettimet alhaisella jännitteellä ja virralla
Tilaustiedot
Tuotekuvaus | AZ 3350-03ZK-U90
Tuotenumero (tilausnumero) | 151177387
EAN (European Article Number) | 4030661308241
eCl@ss number, version 12.0 | 27-27-26-02
eCl@ss number, version 11.0 | 27-27-26-02
eCl@ss number, version 9.0 | 27-27-26-02
ETIM number, version 7.0 | EC002592
ETIM number, version 6.0 | EC002592
Lisätietoja (Tilaustiedot) | Tilatessasi valitse ensin haluamasi turvakytkin ja sitten kahvajärjestelmä
Hyväksynnät - Standardit
Sertifikaatit | cULus CCC
Yleiset ominaisuudet
Standardit | BG-GS-ET-15 EN ISO 13849-1 EN ISO 14119 EN IEC 60947-5-1
Coding level according to EN ISO 14119 | alhainen
Toimintaperiaate | sähkömekaaninen
Kotelon materiaali | Alumiini
Kotelon pinnoitteen materiaali | polttomaalattu
Bruttopaino | 230 g
Yleiset tiedot-Ominaisuudet
Kaapeliläpivientien lukumäärä | 1
Turvaluokitus
Standardit, määräykset | EN ISO 13849-1
Mission time | 20 Vuosi
Turvalähdöt - Turvaluokitus
B10D Avautuva kosketin (NC) | 2.000.000 kytkentäalue
Mekaaniset tiedot
Mekaaninen elinikä, minimi | 1.000.000 kytkentäalue
Poikittaisvoima | 15.000 N
Pakkoavausliike | 10,7 mm
Positive break force per NC contact, minimum | 5 N
Tunnistusnopeus, maksimi | 0,2 m/s
Kiinnitys | Ruuvit
Mekaaniset tiedot - Liitäntä
Kaapeliohjain | 1 x M20
Pistokeliitin | Ruuviliittimet Ruuviliitäntä M20 x 1.5
Kaapelikoko, minimi | 0,75 mm²
Kaapelikoko, maksimi | 2,5 mm²
Note | Kaapelitiedoissa johtimet ovat holkitettuja.
Mekaaniset tiedot - Mitat
Pituus | 38 mm
Leveys | 40,5 mm
Korkeus | 114 mm
Ympäristöolosuhteet
Suojausluokka | IP67
Ambient temperature | -30 ... +90 °C
Storage and transport temperature | -40 ... +90 °C
Ympäristöolosuhteet - Eristysparametrit
Eristysjännite | 250 VAC
Syöksyjännitekestoisuus | 4 kV
Sähköiset tiedot
Terminen nimellisvirta | 10 A
Vaadittava nimellinen oikosulkuvirta standardin EN 60947-5-1 mukaan | 1.000 A
Kytkentäperiaate | Suoratoimiset juontokoskettimet
kytkentätaajuus | 1.200 /h
Koskettimen materiaali, sähköinen | Hopea
Sähköiset tiedot - Turvakoskettimet
Voltage, Utilisation category AC-15 | 230 VAC
Current, Utilisation category AC-15 | 4 A
Voltage, Utilisation category DC-13 | 24 VDC
Current, Utilisation category DC-13 | 4 A
Toimitus sisältää
Toimitus sisältää | Actuator must be ordered separately.
Schmersal Finland Oy, Äyritie 12 B, 01510 Vantaa
Tiedot ja arvot on tarkastettu huolellisesti. Kuvat voivat poiketa alkuperäisestä. Tarkemmat tekniset tiedot löytyvät manuaalista. Pidätämme oikeuden teknisiin muutoksiin ja virheisiin.
Luotu: 17.10.2025 0.06