## Worksheet
RSS21S12
Tilaustiedot
Tuotekuvaus | RSS21S12
Tuotenumero (tilausnumero) | 101195363
EAN (European Article Number) | 4030661487151
eCl@ss number, version 12.0 | 27-27-46-01
eCl@ss number, version 11.0 | 27-27-24-03
eCl@ss number, version 9.0 | 27-27-24-03
ETIM number, version 7.0 | EC001829
ETIM number, version 6.0 | EC001829
Yleiset ominaisuudet
Standardit | EN IEC 60947-5-1 EN IEC 60947-1
Muotoilu | Avainvalintakytkin - etuseinäasennus
Asennusolosuhteet (mekaaniset) | Vapaa
Sealing type | Kalvo Huulitiiviste Muototiivisteet
Lukkosylinterin materiaali | Teräs
Eturenkaan materiaali | Alumiini
Lukkosylinterin väri | Hopea
Eturenkaan väri | Hopea
Bruttopaino | 100 g
Yleiset tiedot-Ominaisuudet
Asennoituva saatavilla | Kyllä
Kokonaan eristetty | Kyllä
Ohjaintappien lukumäärä | 1
Kytkentäasentojen lukumäärä | 2
Mekaaniset tiedot
Vapautus | Avainpalautus
Avaimen irrotus asento | Asento 0 ja I
lukitusasento | oikea
Mekaaninen elinikä, minimi | 300.000 kytkentäalue
Kulma, kytkentäkulma, oikea | 90 °
Kiinnitys | Asennuslaippa EFM
Ruuvin kiristysvääntömomentti | 0,6 Nm
Mekaaniset tiedot - Mitat
Kokonaishalkaisija | 39,5 mm
Kauluksen halkaisija | 39,5 mm
lukkosylinterin halkaisija | 22 mm
Mounting diameter | 22,3 mm
Korkeus asetetulla avaimella | 58 mm
Etulevyn paksuus, minimi {mm} | 1 mm
Etulevyn paksuus, maksimi | 6 mm
Asennusväli | 50 x 60 mm
Ympäristöolosuhteet
Suojausluokka | IP65
Ambient temperature | +0 ... +75 °C
Iskunkestävyys | 30 g / 18 ms
tärinänkestävyys | 20 g / 10 ... 150 Hz
Toimitus sisältää
Toimitus sisältää | 2 Avain
Huomautus
Note (General) | Erikoiskotelo tilauksesta
Schmersal Finland Oy, Äyritie 12 B, 01510 Vantaa
Tiedot ja arvot on tarkastettu huolellisesti. Kuvat voivat poiketa alkuperäisestä. Tarkemmat tekniset tiedot löytyvät manuaalista. Pidätämme oikeuden teknisiin muutoksiin ja virheisiin.
Luotu: 15.10.2025 0.36