## Worksheet
SDG-ETC-RJ-CC
Serial diagnosis of up to 31 safety relays via Schmersal SD bus Automatic addressing of the connected SD bus participants Diagnostic and configuration interface for easy commissioning and maintenance of the system Extensive additional functions via integrated web server Long-term storage of log messages via SD card Conversion of status and diagnostics data to Ethernet-based fieldbus protocols
Tilaustiedot
Note (Delivery capacity) | Coming soon.
Tuotekuvaus | SDG-ETC-RJ-CC
Tuotenumero (tilausnumero) | 103051502
EAN (European Article Number) | 4030661631752
eCl@ss number, version 12.0 | 27-23-02-06
eCl@ss number, version 11.0 | 27-23-02-06
eCl@ss number, version 9.0 | 27-23-02-06
ETIM number, version 7.0 | EC001099
ETIM number, version 6.0 | EC001099
Yleiset ominaisuudet
Bruttopaino | 173 g
Yleiset tiedot-Ominaisuudet
Integroitu näyttö, tila | Kyllä
SD Card Slot | Kyllä
Integrated SD gateway | Kyllä
Ledien lukumäärä | 5
Mekaaniset tiedot
Kiinnitys | Pikakiinnitys DIN-kiskoon standardin DIN EN 60715 mukaan
Mekaaniset tiedot - Liitäntä
Kaapelikoko, minimi | 0,25 mm²
Kaapelikoko, maksimi | 1,5 mm²
johdon poikkipinta-ala, minimi | 24 AWG
johdon poikkipinta-ala, maksimi | 16 AWG
Liitäntä (mekaaninen) | Removable cage terminals
Mekaaniset tiedot - Mitat
leveys | 22,5 mm
Korkeus | 98 mm
Syvyys | 115 mm
Ympäristöolosuhteet
Kotelon suojausluokka | IP40
Kytkentätilan suojausluokka | IP54
Liittimien ja liitäntöjen suojausluokka | IP20
Ambient temperature | +0 ... +55 °C
Storage and transport temperature | -25 ... +75 °C
Suhteellinen kosteus, minimi | 5 %
Suhteellinen kosteus, maksimi | 95 %
Note (Relative humidity) | ei kondensoitumista
Tärinänkesto standardin EN 60068-2-6 mukaan | 10 ... 57 Hz, Amplitudi 0,35 mm 57 ... 150 Hz, 5 g
Iskunkestävyys | 15 g / 11 ms
Ympäristöolosuhteet - Eristysparametrit
Eristysjännite | 32 VDC
Syöksyjännitekestoisuus | 0,5 kV
Overvoltage category | II
Saastumisaste standardin IEC/EN 60664-1 mukaan | 2
Sähköiset tiedot
Operating voltage | 24 VDC -15 % / +20 %
Rated operating voltage | 24 VDC
Nimellisvirta | 150 mA
Sähköiset tiedot - Yleinen tietoliikenneliitäntä
Designation, Communication interface | RJ45
Sähköiset tiedot - Viestintäprotokollat
Feldbus Protokoll | EtherCAT
Sähköiset tiedot - Sähkömagneettinen yhteensopivuus (EMV)
Interfering radiation | DIN EN 61000-6-4
EMC rating | DIN EN 61000-6-2
Tietoja
Huomautus (sovelluskäytöt) | Turvatunnistin suojus
Toimitus sisältää
Toimitus sisältää | microSD-muistikortti Ruuviliittimet
Huomautus
Note (General) | Detailed functions, see programming and configuration manual of the SD Gateway
Kytkentäesimerkki
Note (Wiring diagram) | Sarjaankytkettyjen turva-anturien/turvasolenoidilukkojen sarjadiagnoosi Sarjadiagnoositoiminnolla varustetut laitteet: AZ 200, AZM 200, CSS 30S, CSS 34, MZM 100
Schmersal Finland Oy, Äyritie 12 B, 01510 Vantaa
Tiedot ja arvot on tarkastettu huolellisesti. Kuvat voivat poiketa alkuperäisestä. Tarkemmat tekniset tiedot löytyvät manuaalista. Pidätämme oikeuden teknisiin muutoksiin ja virheisiin.
Luotu: 1.6.2024 3.50