## Worksheet
PROTECT-SELECT-SK
| Yksinkertainen ja joustava parametrointi Ohjelmointitietoja ei tarvita 18 turvatuloa sopivat kaikille turvatunnistimille 4 turvallista puolijohdelähtöä 2 turvallista relelähtöä | 4 valinnaista signaalilähtöä Korvaa jopa 8 turvarelettä PLe/SIL 3 tasoon Virhe- ja tilaviesti sanomatekstinä Monikielisen valikon selaus värinäytön kautta
Tilaustiedot
Note (Delivery capacity) | Ei saatavana!
Tuotekuvaus | PROTECT-SELECT-SK
Tuotenumero (tilausnumero) | 101218030
EAN (European Article Number) | 4030661445397
eCl@ss number, version 12.0 | 27-37-18-19
eCl@ss number, version 11.0 | 27-37-18-19
eCl@ss number, version 9.0 | 27-37-18-19
ETIM number, version 7.0 | EC001449
ETIM number, version 6.0 | EC001449
Hyväksynnät - Standardit
Sertifikaatit | TÜV cULus CCC
Yleiset ominaisuudet
Standardit | EN IEC 62061 EN ISO 13849-1 EN IEC 60947-5-1 EN IEC 60947-5-3 EN IEC 60947-5-5 EN IEC 61508 EN IEC 60204-1 EN IEC 60947-1
Ilmastorasitus | EN 60068-2-1 EN 60068-2-2 EN 61496
Kotelon materiaali | Polyamide / V0
Bruttopaino | 300 g
Yleiset tiedot-Ominaisuudet
Oikosulun tunnistus | Kyllä
Köysikatkon tunnistus | Kyllä
Oikosulun tunnistus | Kyllä
Irrotettavat liittimet | Kyllä
Käynnistystulo | Kyllä
Takaisinkytkentäpiiri | Kyllä
Automaattinen reset-toiminto | Kyllä
Palautus laskevalla reunalla | Kyllä
Käynnistyksenaikainen testaus | Kyllä
Maasuluntunnistus | Kyllä
Integroitu näyttö, tila | Kyllä
Integroitu näyttö, syöttöjännite | Kyllä
Pulssilähtöjen lukumäärä (tahtilähtö) | 3
Relelähtöjen lukumäärä (1-kanava) | 2
Analogiaturvatulojen lukumäärä | 2
Digitaaliturvatulojen lukumäärä | 14
Digitaaliturvatulojen/-lähtöjen lukumäärä | 4
Digitaaliturvalähtöjen lukumäärä | 4
Apukosketinlähtöjen lukumäärä | 4
Turvaluokitus
Standardit, määräykset | EN ISO 13849-1 EN IEC 60947-5-1 EN IEC 62061 EN IEC 61508
Performance Level, up to | e
Luokka EN ISO 13849 mukaan | 4
Diagnostic Coverage (DC) Level | 99
PFH arvo | 1,78 x 10⁻⁸ /h
Safety Integrity Level (SIL) | 3
Mission time | 20 Vuosi
Common Cause Failure (CCF), minimi | 65
Laitevirhetoleranssi (HFT) | 1
Vaatimustaso | korkea tai jatkuva
Safe Failure Fraction (SFF), minimi | 90
Turvaluokitus - Relelähdöt
Performance Level, up to | e
Category | 4
Notice | Koskee kaksikanavaista sovellusta ja 60 % relekuormaa
Safety Integrity Level (SIL), suitable for applications in | 3
Turvalähdöt - Turvatulot 2 kanavainen
Performance Level, up to | e
Luokka | 4
Safety Integrity Level (SIL), suitable for applications in | 3
Turvalähdöt - Turvatulot 1 kanavainen
Performance Level, up to | d
Luokka | 2
Safety Integrity Level (SIL), suitable for applications in | 2
Turvalähdöt - Turvalähdöt 1 kanavainen
Performance Level, up to | d
Luokka | 2
Safety Integrity Level (SIL), suitable for applications in | 2
Turvalähdöt - Turvalähdöt 2 kanavainen
Performance Level, up to | e
Luokka | 4
Safety Integrity Level (SIL), suitable for applications in | 3
Mekaaniset tiedot
Mekaaninen elinikä, minimi | 10 000 000 kytkentäalue
Kiinnitys | Pikakiinnitys DIN-kiskoon standardin DIN EN 60715 mukaan
Mekaaniset tiedot - Liitäntä
Liitinmerkinnät | IEC 61131-2 IEC/EN 60947-1
Pistokeliitin | Jäykkä tai taipuisa
Kaapelikoko, minimi | 0,25 mm²
Kaapelikoko, maksimi | 2,5 mm²
Liittimien kiristysvääntömomentti | 0,6 Nm
Liitäntä (mekaaninen) | Irrotettavat ruuviliittimet
Mekaaniset tiedot - Mitat
leveys | 52,5 mm
Korkeus | 100 mm
Syvyys | 118 mm
Ympäristöolosuhteet
Suojausluokka | IP20
Kytkentätilan suojausluokka | IP54
Ambient temperature | -25 ... +55 °C
Storage and transport temperature | -25 ... +75 °C
Suhteellinen kosteus, minimi | 15 %
Suhteellinen kosteus, maksimi | 90 %
Note (Relative humidity) | ei kondensoitumista
Tärinänkesto standardin EN 60068-2-6 mukaan | 10 … 57 Hz, Amplitudi 0,75 mm
Iskunkestävyys | 30 g / 11 ms
Ympäristöolosuhteet - Eristysparametrit
Overvoltage category | III
Saastumisaste standardin VDE 0100 mukaan | 2
Sähköiset tiedot
Operating voltage | 12 VDC -10 % / +10 %
Virrankulutus jännitteellä 24 V, maksimi | 500 mA
No-load supply current I0, typical | 500 mA
Rated operating voltage | 12 VDC
Vaadittava nimellinen oikosulkuvirta standardin EN 60947-5-1 mukaan | 1 000 A
Huomautus (sähköiset tiedot, varmistus) | hidas
Kytkentätaajuus, maksimi | 0,1 Hz
Koskettimen materiaali, sähköinen | Tina
Sähköinen varmistus, maksimi | 3 A
Sähköiset tiedot - Digitaaliturvatulot
Kytkentärajat turvatulot | -3 V … 2 V (LOW) 18 V … 28,8 V
Turvatulojen virrankulutus jännitteellä 24 V | 6 mA
Sähköiset tiedot - Digitaaliturvalähdöt
Nimellisvirta (turvalähdöt) | 700 mA
Turvalähtö | Oikosulkusuojattu, PNP / NPN (Q0/0N und Q1/1N) Oikosulkusuojattu, PNP (Q2 ja Q3)
Leakage current Ir, maximum | 2 mA
Turvaluokitus - Turvallista relelähtöä
Voltage, Utilisation category AC-1 | 250 VAC
Current, Utilisation category AC-1 | 4 A
Voltage, Utilisation category DC-1 | 24 VDC
Current, Utilisation category DC-1 | 4 A
Voltage, Utilisation category AC-15 | 230 VAC
Current, Utilisation category AC-15 | 3 A
Voltage, Utilisation category DC-13 | 24 VDC
Current, Utilisation category DC-13 | 4 A
Sähköiset tiedot - diagnoosilähtö
Nimellisvirtav (diagnoosilähtö) | 100 mA
Design of control elements | Limited short-circuit protection, p-type
Sähköiset tiedot - Sähkömagneettinen yhteensopivuus (EMV)
EMC rating | EMC-Directive
Tietoja
Huomautus (sovelluskäytöt) | Turvatunnistin suojus Hätäpysäytyspainikkeet Köysihätäpysäyttimet Turvavaloverho
Schmersal Finland Oy, Äyritie 12 B, 01510 Vantaa
Tiedot ja arvot on tarkastettu huolellisesti. Kuvat voivat poiketa alkuperäisestä. Tarkemmat tekniset tiedot löytyvät manuaalista. Pidätämme oikeuden teknisiin muutoksiin ja virheisiin.
Luotu: 6.4.2025 20.59