## Worksheet
AZM 415-02/20ZPK 24VAC/DC
| Säädettävä kuulapidin 400 N asti 2 kytkintä yhdessä kotelossa Kuormitettujen ovien ongelmaton avaus kulmavipujärjestelmällä Ex-malli saatavana 130 mm x 100 mm x 46,5 mm Metallikotelo | Virheellisen lukituksen suojalla varustettu lukko Vankka rakenne Pitkä käyttöikä 2 Kaapeliläpivientejä M 20 x 1.5 Ruuviliitäntä
Tilaustiedot
Tuotekuvaus | AZM 415-02/20ZPK 24VAC/DC
Tuotenumero (tilausnumero) | 101156866
EAN (European Article Number) | 4030661179186
eCl@ss number, version 12.0 | 27-27-26-03
eCl@ss number, version 11.0 | 27-27-26-03
eCl@ss number, version 9.0 | 27-27-26-03
ETIM number, version 7.0 | EC002593
ETIM number, version 6.0 | EC002593
Hyväksynnät - Standardit
Sertifikaatit | cULus CCC
Yleiset ominaisuudet
Standardit | BG-GS-ET-19 EN IEC 60947-5-1
Toimintaperiaate | sähkömekaaninen
Kotelon materiaali | Alumiini
Kotelon pinnoitteen materiaali | polttomaalattu
Bruttopaino | 945 g
Yleiset tiedot-Ominaisuudet
potentiaalivapaat koskettimet | Kyllä
Käyttösuuntien lukumäärä | 1
Apukoskettimien lukumäärä | 2
Turvakoskettimien lukumäärä | 2
Turvaovien lukumäärä | 1
Turvaluokitus
Standardit, määräykset | EN ISO 13849-1
Mission time | 20 Vuosi
Turvalähdöt - Turvaluokitus
B10D Avautuva kosketin (NC) | 2 000 000 kytkentäalue
Mekaaniset tiedot
Mekaaninen elinikä, minimi | 1 000 000 kytkentäalue
Sulkuvoima standardin EN ISO 14119 mukaan | 3 500 N
Lukitusvoima, minimi | 150 N
Lukitusvoima, maksimi | 400 N
Pakkoavausliike | 5 mm
Pakkoavausvoima, minimi | 15 N
Tunnistusnopeus, maksimi | 0,2 m/s
Mekaaniset tiedot - Liitäntä
Pistokeliitin | Ruuviliitäntä M20 x 1.5
Kaapelikoko, minimi | 2 x 0,75 mm²
Kaapelikoko, maksimi | 2 x 2,5 mm²
Note | Kaapelitiedoissa johtimet ovat holkitettuja.
Mekaaniset tiedot - Mitat
Pituus | 46,5 mm
Leveys | 130 mm
Korkeus | 100 mm
Ympäristöolosuhteet
Suojausluokka | IP67
Ambient temperature | -25 ... +50 °C
Note (Relative humidity) | ei kondensoitumista jäätymätön
Ympäristöolosuhteet - Eristysparametrit
Eristysjännite | 250 VAC
Syöksyjännitekestoisuus | 4 kV
Sähköiset tiedot
Terminen nimellisvirta | 6 A
Rated control voltage | 24 VAC/DC
Käyttöluokka AC-15 | 230 VAC
Käyttöluokka AC-15 | 4 A
Käyttöluokka DC-13 | 24 VDC
Käyttöluokka DC-13 | 1 A
Sähköinen virrankulutus, maksimi | 10 W
Kytkinosa | Sulkeutuva kosketin (NO), avautuva kosketin (NC)
Kytkentäperiaate | Suoratoiminen
Koskettimen materiaali, sähköinen | Hopea
Tietoja
Huomautus (sovelluskäytöt) | liukusuojus avattava suojus
Schmersal Finland Oy, Äyritie 12 B, 01510 Vantaa
Tiedot ja arvot on tarkastettu huolellisesti. Kuvat voivat poiketa alkuperäisestä. Tarkemmat tekniset tiedot löytyvät manuaalista. Pidätämme oikeuden teknisiin muutoksiin ja virheisiin.
Luotu: 24.4.2025 22.40