## Worksheet
PS116-Z02-STR-R201
Symmetrinen kotelo Suojausluokka IP 66, IP 67 Muovikotelo
Tilaustiedot
Tuotekuvaus | PS116-Z02-STR-R201
Tuotenumero (tilausnumero) | 103054031
EAN (European Article Number) | 4030661637518
Hyväksynnät - Standardit
Sertifikaatit | cURus CCC
Yleiset ominaisuudet
Standardit | EN IEC 60947-5-1
Kotelon rakenne | Vakiorakenne
Ohjainpään tyyppi standardin DIN EN 50047 mukaan | c
Kotelon materiaali | Muovi, lasikuituvahvistettu kestomuovi, sinkkivalu, kromattu
Aktiivinen alue | Metalli
Ohjainpään materiaali | Ruostumaton teräs (V4A)
Yleiset tiedot-Ominaisuudet
Turvatoiminnot | Kyllä
Turvakoskettimien lukumäärä | 2
Turvaluokitus
Standardit, määräykset | EN ISO 13849-1
B10D Normally-closed contact (NC) | 20 000 000 kytkentäalue
B10D Normally-open contact (NO) | 1 000 000 kytkentäalue
Note | at 10% Ie and ohmic load
Mission time | 20 Vuosi
Mekaaniset tiedot
Mekaaninen elinikä, minimi | 10 000 000 kytkentäalue
Toimintavoima, minimi | 10 N
Pakkoavausvoima, minimi | 40 N
Tunnistusnopeus, minimi | 10 mm/min
Tunnistusnopeus, maksimi | 1 m/s
Note (Actuating speed) | Liikenopeus, kun ohjauskulma on 30° kytkimen akseliin
Toiminnan vääntömomentti, minimi | 0,2 Nm
Pakkoavausvääntömomentti | 0,6 Nm
Mekaaniset tiedot - Liitäntä
Connector position | Oikea
Pistokeliitin | Liitin M12, 4-napainen
johdon poikkipinta-ala | 0,5 mm2
Mekaaniset tiedot - Mitat
Pituus | 16,6 mm
Leveys | 31 mm
Korkeus | 74,1 mm
Rullan halkaisija | 9,5 mm
Ympäristöolosuhteet
Suojausluokka | IP66 IP67
Protection class | II
Ympäristöolosuhteet - Eristysparametrit
Eristysjännite | 300 V
Syöksyjännitekestoisuus | 4 kV
Saastumisaste standardin IEC/EN 60947-1 mukaan | 3
Sähköiset tiedot
Vaadittava nimellinen oikosulkuvirta standardin EN 60947-5-1 mukaan | 400 A
Käyttöluokka AC-15 | 240 VAC
Käyttöluokka DC-13 | 24 VDC
Käyttöluokka DC-13 | 1,5 A
Kytkinosa | Avautuva (NC)
Kytkentäperiaate | Momenttikosketin
Värähtelyaika, maksimi | 3 ms
kytkentätaajuus | 5 000 /h
Kytkentäaika, maksimi | 5,5 ms
Koskettimen materiaali, sähköinen | Hopea
Schmersal Finland Oy, Äyritie 12 B, 01510 Vantaa
Tiedot ja arvot on tarkastettu huolellisesti. Kuvat voivat poiketa alkuperäisestä. Tarkemmat tekniset tiedot löytyvät manuaalista. Pidätämme oikeuden teknisiin muutoksiin ja virheisiin.
Luotu: 20.5.2024 21.42