## Worksheet
RST16-1-AD01
Tunnistus edestä asennuslaitteesta Litteä muotoilu Kiinnitys 2 x M5 AS-väyläliittymä
Tilaustiedot
Tuotekuvaus | RST16-1-AD01
Tuotenumero (tilausnumero) | 103038296
EAN (European Article Number) | 4030661545127
eCl@ss number, version 12.0 | 27-27-26-06
eCl@ss number, version 11.0 | 27-27-24-04
eCl@ss number, version 9.0 | 27-27-24-04
ETIM number, version 7.0 | EC001487
ETIM number, version 6.0 | EC001487
Lisätietoja (Tilaustiedot) | Huomautus: Tunnistin ja vastakappale tilataan erikseen.
Yleiset ominaisuudet
Ohjainpään materiaali | Muovi
Bruttopaino | 9 g
Mekaaniset tiedot
Aktiivinen alue | Tunnistus edestäpäin
Mekaaniset tiedot - Mitat
Ohjainpään pituus | 16 mm
Ohjainpään leveys | 60 mm
Ohjainpään korkeus | 6,8 mm
Sähköiset tiedot - AS-Interface, Erittely
Note | The actuators AD01-AD15 can only be combined with ASi sensors.
Lisätarvikkeet
Suositus (tuoteyhdistelmä) | RSS 36 AS RSS260 AS
Schmersal Finland Oy, Äyritie 12 B, 01510 Vantaa
Tiedot ja arvot on tarkastettu huolellisesti. Kuvat voivat poiketa alkuperäisestä. Tarkemmat tekniset tiedot löytyvät manuaalista. Pidätämme oikeuden teknisiin muutoksiin ja virheisiin.
Luotu: 1.6.2025 8.16