## Worksheet
ACTUATOR AZ 15/16-B1-1747 KPL.
Kevyiden suojien välyksettömään kiinnipitoon Soveltuu jälkiasennukseen
Tilaustiedot
Tuotekuvaus | ACTUATOR AZ 15/16-B1-1747 KPL.
Tuotenumero (tilausnumero) | 101092711
EAN (European Article Number) | 4030661104003
eCl@ss number, version 12.0 | 27-27-26-06
eCl@ss number, version 11.0 | 27-27-26-06
eCl@ss number, version 9.0 | 27-27-26-06
ETIM number, version 7.0 | EC001487
ETIM number, version 6.0 | EC001487
Yleiset ominaisuudet
Coding level according to EN ISO 14119 | alhainen
Ohjainpään materiaali | Ruostumaton teräs (V2A)
Bruttopaino | 18 g
Mekaaniset tiedot
Toimintasäde, minimi | 150 mm
Vastakappale | suora jäykkä
Huomautus
Note (General) | Minimum actuating radius on hinged guards 160 mm The axis of the hinge must be 5 mm above and in a parallel plane to the top surface of the safety switch.
Schmersal Finland Oy, Äyritie 12 B, 01510 Vantaa
Tiedot ja arvot on tarkastettu huolellisesti. Kuvat voivat poiketa alkuperäisestä. Tarkemmat tekniset tiedot löytyvät manuaalista. Pidätämme oikeuden teknisiin muutoksiin ja virheisiin.
Luotu: 25.7.2024 21.24