## Worksheet
BETAETIGER AZ 15/16-B3-1747 KPL.
Erittäin pienille toimintasäteille avimen poikittaisessa suunnassa Soveltuu jälkiasennukseen Kevyiden suojien välyksettömään kiinnipitoon
Tilaustiedot
Tuotekuvaus | BETAETIGER AZ 15/16-B3-1747 KPL.
Tuotenumero (tilausnumero) | 101096092
EAN (European Article Number) | 4030661104140
eCl@ss number, version 12.0 | 27-27-26-06
eCl@ss number, version 11.0 | 27-27-26-06
eCl@ss number, version 9.0 | 27-27-26-06
ETIM number, version 7.0 | EC001487
ETIM number, version 6.0 | EC001487
Yleiset ominaisuudet
Coding level according to EN ISO 14119 | alhainen
Ohjainpään materiaali | Ruostumaton teräs (V2A)
Bruttopaino | 25 g
Mekaaniset tiedot
Toimintasäde, minimi | 32 mm
Vastakappale | suora joustava
Pitovoima | 30 N
Toimitus sisältää
Huomautus (toimituksen sisältö, lukumäärä ja tyyppi) | Befestigungsschrauben nicht im Lieferumfang enthalten
Huomautus
Note (General) | The axis of the hinge must be 11 mm above and in a parallel plane to the top surface of the safety switch. Actuating radius adjustable, minimum 32 mm, using an hexagonal key wrench SW 2,5 mm (b)
Schmersal Finland Oy, Äyritie 12 B, 01510 Vantaa
Tiedot ja arvot on tarkastettu huolellisesti. Kuvat voivat poiketa alkuperäisestä. Tarkemmat tekniset tiedot löytyvät manuaalista. Pidätämme oikeuden teknisiin muutoksiin ja virheisiin.
Luotu: 19.10.2025 7.39