## Worksheet
EX-RF03
Ruuviliitäntä 3-4 (Koskettimen merkintä)
Tilaustiedot
Tuotekuvaus | EX-RF03
Tuotenumero (tilausnumero) | 101195132
EAN (European Article Number) | 4030661460314
eCl@ss number, version 12.0 | 27-37-13-02
eCl@ss number, version 11.0 | 27-37-13-02
eCl@ss number, version 9.0 | 27-37-13-02
ETIM number, version 7.0 | EC000041
ETIM number, version 6.0 | EC000041
Hyväksynnät - Standardit
Sertifikaatit | cURus ATEX IECEx INMETRO
Räjähdyssuojaus
Räjähdyssuojaus: määräykset | EN IEC 60079-0 EN 60079-11 EN 60079-14 EN 60079-31
Räjähdyssuojausalueet | 1 21 2 22
Räjähdyssuojausluokka | 2G 2D
Räjähdyssuojausmerkinnät | EX II 2G Ex ib IIC Gb EX II 2D Ex ib IIIC Db
Yleiset ominaisuudet
Standardit | EN IEC 62061 EN ISO 13849-1 EN IEC 60947-5-1 EN IEC 60947-5-3 EN IEC 60947-5-5 EN IEC 60204-1 EN IEC 60947-1
Kotelon materiaali | Muovi, lasikuituvahvistettu kestomuovi, itsestään sammuva
Merkintäkyltin materiaali | Plastic, Polyamide PA
Bruttopaino | 9 g
Yleiset tiedot-Ominaisuudet
Sulkeutuvien kosk. lukumäärä | 1
Turvaluokitus
Mission time | 20 Vuosi
Turvalähdöt - Turvaluokitus
B10D Avautuva kosketin (NC) | 100 000 kytkentäalue
Mekaaniset tiedot
Asennusohje | Paikalleen painettava
Mekaaninen elinikä, minimi | 10 000 000 kytkentäalue
Pakkoavausliike | 2 mm
Contact opening | 3 mm
Ruuvin kiristysvääntömomentti | 1 Nm
Mounting flange position | 1 2 3
Mekaaniset tiedot - Liitäntä
Pistokeliitin | Ruuviliitäntä M20 x 1.5
Kaapelikoko, minimi | 1 x 0,75 mm², taipuisa
Kaapelikoko, maksimi | 2 x 2,5 mm²
Liittimien kiristysvääntömomentti | 1 Nm
Mekaaniset tiedot - Mitat
Pituus | 44 mm
leveys | 9 mm
Korkeus | 25,5 mm
Ympäristöolosuhteet
Kytkentätilan suojausluokka | IP40
Liittimien ja liitäntöjen suojausluokka | IP20
Tärinänkesto standardin EN 60068-2-6 mukaan | 5 g
Iskunkestävyys | 30 g / 18 ms
tärinänkestävyys | 20 g / 10 ... 150 Hz
Ympäristöolosuhteet - Eristysparametrit
Eristysjännite | 400 V
Syöksyjännitekestoisuus | 4 kV
Saastumisaste standardin IEC/EN 60947-1 mukaan | 3
Sähköiset tiedot
Terminen nimellisvirta | 10 A
Käyttöluokka AC-15 | 250 VAC
Käyttöluokka AC-15 | 6 A
Käyttöluokka DC-13 | 24 VDC
Käyttöluokka DC-13 | 3 A
Soveltuu pienjännitteille | ≥ 5 V / ≥ 1 mA
Kytkinosa | Sulkeutuva kosketin (NO)
Kytkentäperiaate | Suoratoiminen
kytkentätaajuus | 1 200 /h
Koskettimen materiaali, sähköinen | Hopea
Koskettimen merkintä | 3-4
Schmersal Finland Oy, Äyritie 12 B, 01510 Vantaa
Tiedot ja arvot on tarkastettu huolellisesti. Kuvat voivat poiketa alkuperäisestä. Tarkemmat tekniset tiedot löytyvät manuaalista. Pidätämme oikeuden teknisiin muutoksiin ja virheisiin.
Luotu: 3.1.2025 4.22