## Worksheet
LF 50-11 P
Tilaustiedot
Tuotekuvaus | LF 50-11 P
Tuotenumero (tilausnumero) | 101151758
EAN (European Article Number) | 4030661163574
eCl@ss number, version 12.0 | 27-27-27-90
eCl@ss number, version 11.0 | 27-27-27-90
eCl@ss number, version 9.0 | 27-27-27-90
ETIM number, version 7.0 | EC002549
ETIM number, version 6.0 | EC002549
Yleiset ominaisuudet
Kotelon materiaali | iskunkestävä ABS
Bruttopaino | 32 g
Mekaaniset tiedot
Toimintasäde, maksimi | 5 500 mm
Mekaaniset tiedot - Liitäntä
Pistokeliitin | Kytkentärasia, M12 , 4-napainen
Mekaaniset tiedot - Mitat
Pituus | 17 mm
Leveys | 50 mm
Korkeus | 63,5 mm
Ympäristöolosuhteet
Suojausluokka | IP67
Ambient temperature | -20 ... +45 °C
Storage and transport temperature | -20 ... +80 °C
Sähköiset tiedot
Type of voltage range | DC
No-load supply current I0, typical | 30 mA
Rated operating voltage | 10 ... 30 VDC
Kaapelin pituus, maksimi | 100 m
Kytkentätaajuus, noin | 2 500 Hz
Sähköiset tiedot-Binäärilähtö
Lähtövirta, maksimi | 200 mA
Kytkentälähtö | PNP
Tilanäyttö
Indicated operating states | likaantuminen Kytkentätila Operating voltage
Toimitus sisältää
Toimitus sisältää | 1x Heijastava valokenno
Schmersal Finland Oy, Äyritie 12 B, 01510 Vantaa
Tiedot ja arvot on tarkastettu huolellisesti. Kuvat voivat poiketa alkuperäisestä. Tarkemmat tekniset tiedot löytyvät manuaalista. Pidätämme oikeuden teknisiin muutoksiin ja virheisiin.
Luotu: 28.11.2024 2.03