## Worksheet
EX-TR 335-11Z-3G/D
| EX-vyöhyke 2 ja 22 Metallikotelo Kestää hyvin öljyä ja lakkabensiiniä 40,5 mm x 76 mm x 38 mm | Ohjainpään asentoa voi muuttaa 4 x 90° Asennustiedot EN 50041 mukaan 1 Kaapeliläpivienti M 20 x 1.5
Tilaustiedot
Tuotekuvaus | EX-TR 335-11Z-3G/D
Tuotenumero (tilausnumero) | 101189290
EAN (European Article Number) | 4030661632278
eCl@ss number, version 12.0 | 27-27-26-01
eCl@ss number, version 11.0 | 27-27-26-01
eCl@ss number, version 9.0 | 27-27-26-01
ETIM number, version 7.0 | EC000030
ETIM number, version 6.0 | EC000030
Hyväksynnät - Standardit
Sertifikaatit | cULus
Räjähdyssuojaus
Räjähdyssuojaus: määräykset | EN IEC 60079-0 EN IEC 60079-15 EN 60079-31
Räjähdyssuojausalueet | 2 22
Räjähdyssuojausluokka | 3G 3D
Räjähdyssuojausmerkinnät | EX II 3G Ex nC IIC T5 Gc X EX II 3D Ex tc IIIC T90°C Dc X
Manufacturer declaration | ATEX Zone 2 and 22
Yleiset ominaisuudet
Kotelon rakenne | Vakiorakenne
Ohjainpään tyyppi standardin DIN EN 50041 mukaan | C
Kotelon materiaali | Alumiini
Kotelon pinnoitteen materiaali | polttomaalattu
Bruttopaino | 240 g
Yleiset tiedot-Ominaisuudet
Turvatoiminnot | Kyllä
Apukoskettimien lukumäärä | 1
Turvakoskettimien lukumäärä | 1
Turvaluokitus
Standardit, määräykset | EN ISO 13849-1
Mission time | 20 Vuosi
Turvalähdöt - Turvaluokitus
B10D Avautuva kosketin (NC) | 20 000 000 kytkentäalue
Mekaaniset tiedot
Tunnistuselementti | Rullatyönnin
Mekaaninen elinikä, minimi | 30 000 000 kytkentäalue
Törmäysenergia, maksimi | 4 J
Toimintavoima, minimi | 17 N
Tunnistusnopeus, maksimi | 0,5 m/s
Note (Actuating speed) | Liikenopeus, kun ohjauskulma on 30° kytkimen akseliin
Huomautus (kytkentäaika) | Kytkentäajat tunnistusnopeuden mukaan
Mekaaniset tiedot - Liitäntä
Pistokeliitin | Ruuviliitäntä M20 x 1.5
Tiivisteholkkien kaapelipoikkipinta, minimi | 7 mm
Tiivisteholkkien kaapelipoikkipinta, maksimi | 12 mm
Kaapelikoko, minimi | 0,75 mm²
Kaapelikoko, maksimi | 2,5 mm²
Note | Kaapelitiedoissa johtimet ovat holkitettuja.
johdon poikkipinta-ala | 13 AWG
Mekaaniset tiedot - Mitat
Pituus | 38 mm
Leveys | 40,5 mm
Korkeus | 116,6 mm
Ympäristöolosuhteet
Suojausluokka | IP67
Ambient temperature | -20 ... +60 °C
Ympäristöolosuhteet - Eristysparametrit
Eristysjännite | 500 V
Syöksyjännitekestoisuus | 6 kV
Sähköiset tiedot
Terminen nimellisvirta | 10 A
Käyttöluokka AC-15 | 230 VAC
Käyttöluokka AC-15 | 4 A
Käyttöluokka DC-13 | 24 VDC
Käyttöluokka DC-13 | 4 A
Kytkinosa | Sulkeutuva kosketin (NO), avautuva kosketin (NC)
Kytkentäperiaate | Suoratoiminen
Värähtelyaika, maksimi | 2 ms
kytkentätaajuus | 5 000 /h
Koskettimen materiaali, sähköinen | Hopea
Schmersal Finland Oy, Äyritie 12 B, 01510 Vantaa
Tiedot ja arvot on tarkastettu huolellisesti. Kuvat voivat poiketa alkuperäisestä. Tarkemmat tekniset tiedot löytyvät manuaalista. Pidätämme oikeuden teknisiin muutoksiin ja virheisiin.
Luotu: 12.12.2024 19.09