## Worksheet
PS116-Z11-ST-H200
| kytkentärasia M12, takana Momenttikosketin 1 Sulkeutuva kosketin (NO) / 1 Avautuva (NC) Muovikotelo Symmetrinen kotelo | Vivun kulma säädettävissä 15° portain Suojausluokka IP 66, IP 67 Ohjainpään asentoa voi muuttaa 8 x 45°
Tilaustiedot
Tuotekuvaus | PS116-Z11-ST-H200
Tuotenumero (tilausnumero) | 103006659
EAN (European Article Number) | 4030661442907
eCl@ss number, version 12.0 | 27-27-26-01
eCl@ss number, version 11.0 | 27-27-26-01
eCl@ss number, version 9.0 | 27-27-26-01
ETIM number, version 7.0 | EC000030
ETIM number, version 6.0 | EC000030
Hyväksynnät - Standardit
Sertifikaatit | cULus CCC
Yleiset ominaisuudet
Standardit | EN IEC 60947-5-1
Kotelon rakenne | Vakiorakenne
Ohjainpään tyyppi standardin DIN EN 50047 mukaan | A
Kotelon materiaali | Muovi, lasikuituvahvistettu kestomuovi, sinkkivalu, kromattu
Aktiivinen alue | Metalli
Bruttopaino | 109 g
Yleiset tiedot-Ominaisuudet
Turvatoiminnot | Kyllä
Apukoskettimien lukumäärä | 1
Turvakoskettimien lukumäärä | 1
Turvaluokitus
Standardit, määräykset | EN ISO 13849-1
B10D Normally-closed contact (NC) | 20 000 000 kytkentäalue
B10D Normally-open contact (NO) | 1 000 000 kytkentäalue
Note | at 10% Ie and ohmic load
Mission time | 20 Vuosi
Mekaaniset tiedot
Tunnistuselementti | Rullavarsi H200
Rullan materiaali | Muovi
Mekaaninen elinikä, minimi | 10 000 000 kytkentäalue
Pakkoavausvoima, minimi | 40 N
Tunnistusnopeus, minimi | 10 mm/min
Tunnistusnopeus, maksimi | 1 m/s
Toiminnan vääntömomentti, minimi | 0,2 Nm
Pakkoavausvääntömomentti | 0,6 Nm
Mekaaniset tiedot - Liitäntä
Connector position | Takana
Pistokeliitin | Liitin M12, 4-napainen
johdon poikkipinta-ala | 0,5 mm2
Liitäntä (mekaaninen) | takana
Mekaaniset tiedot - Mitat
Pituus | 16,6 mm
Leveys | 31 mm
Korkeus | 101 mm
Rullan halkaisija | 16 mm
Varren pituus | 24 mm
Ympäristöolosuhteet
Suojausluokka | IP66 IP67
Ambient temperature | -30 ... +80 °C
Protection class | II
Ympäristöolosuhteet - Eristysparametrit
Eristysjännite | 300 V
Syöksyjännitekestoisuus | 4 kV
Saastumisaste standardin IEC/EN 60947-1 mukaan | 3
Sähköiset tiedot
Vaadittava nimellinen oikosulkuvirta standardin EN 60947-5-1 mukaan | 400 A
Käyttöluokka AC-15 | 240 VAC
Käyttöluokka DC-13 | 24 VDC
Käyttöluokka DC-13 | 1,5 A
Kytkinosa | 1 sulkeutuva kosketin (NO), 1 avautuva kosketin (NC)
Kytkentäperiaate | Momenttikosketin
Värähtelyaika, maksimi | 3 ms
kytkentätaajuus | 5 000 /h
Kytkentäaika, maksimi | 5,5 ms
Koskettimen materiaali, sähköinen | Hopea
Schmersal Finland Oy, Äyritie 12 B, 01510 Vantaa
Tiedot ja arvot on tarkastettu huolellisesti. Kuvat voivat poiketa alkuperäisestä. Tarkemmat tekniset tiedot löytyvät manuaalista. Pidätämme oikeuden teknisiin muutoksiin ja virheisiin.
Luotu: 17.11.2024 20.46