## Worksheet
MZM 100 ST2-1P2PWR-A
| Lukituksen valvonta jännitteellä lukittava Pistokeliitin M12, 8-napainen Automaattinen lukitus Turvasolenoidilukot innovatiivisella ja ainutlaatuisella toimintaperiaatteella 40 mm x 179 mm x 40 mm Elektroninen kosketukseton, koodattu järjestelmä | Muovikotelo Anturiketjun enimmäispituus 200 m 3 LED-valoa käyttötilojen näyttöön Tunnistinteknologia sallii ohjainpään ja lukon välisen poikkeaman ± 5 mm pystysuunnassa ja ± 3 mm vaakasuunnassa Älykäs diagnosointi Itsevalvova sarjakytkentä
Tilaustiedot
Tuotekuvaus | MZM 100 ST2-1P2PWR-A
Tuotenumero (tilausnumero) | 101209147
EAN (European Article Number) | 4030661381787
eCl@ss number, version 12.0 | 27-27-26-03
eCl@ss number, version 11.0 | 27-27-26-03
eCl@ss number, version 9.0 | 27-27-26-03
ETIM number, version 7.0 | EC002593
ETIM number, version 6.0 | EC002593
Hyväksynnät - Standardit
Sertifikaatit | TÜV cULus UKCA
Yleiset ominaisuudet
Standardit | EN ISO 13849-1 EN ISO 14119 EN IEC 60947-5-3 EN IEC 61508
Yleiset tiedot | Yleinen koodaus
Coding level according to EN ISO 14119 | alhainen
Toimintaperiaate | induktiivinen
Kotelon materiaali | Muovi, lasikuituvahvistettu kestomuovi, itsestään sammuva
Reaktioaika, maksimi | 150 ms
Riskin kesto, maksimi | 150 ms
Bruttopaino | 644 g
Yleiset tiedot-Ominaisuudet
jännitteellä lukittava | Kyllä
Lukituksen valvonta | Kyllä
Asennoituva | Kyllä
Oikosulun tunnistus | Kyllä
Oikosulun tunnistus | Kyllä
sarjakytkentä | Kyllä
Turvatoiminnot | Kyllä
Integroitu näyttö, tila | Kyllä
Turvakoskettimien lukumäärä | 2
Turvaluokitus
Standardit, määräykset | EN ISO 13849-1 EN IEC 61508
Turvalähdöt - Lukitustoiminto
Performance Level, up to | e
Luokka | 4
PFH arvo | 3,54 x 10⁻⁹ /h
Safety Integrity Level (SIL), suitable for applications in | 3
Mission time | 20 Vuosi
Mekaaniset tiedot
Mekaaninen elinikä, minimi | 1 000 000 kytkentäalue
Note (Mechanical life) | Tunnistusnopeus ≤ 0,5 m/s Suojille ≤ 5 kg
Holding force, typically | 750 N
Holding force, guaranteed | 500 N
Pitovoima | 30 N
Type of the fixing screws | 2x M6
Tightening torque of the fixing screws | 8 Nm
Mekaaniset tiedot - Kytkentäetäisyydet EN IEC 60947-5-3:n mukaan
Taattu kytkentäetäisyys &quot;ON&quot; | 0 mm
Taattu kytkentäetäisyys &quot;OFF&quot; | 1 mm
Mekaaniset tiedot - Liitäntä
Length of sensor chain, maximum | 200 m
Note (length of the sensor chain) | Cable length and cross-section change the voltage drop dependiing on the output current
Note (series-wiring) | Unlimited number of devices, oberserve external line fusing, max. 31 devices in case of serial diagnostic SD
Pistokeliitin | Liitin M12, 8-napainen
Mekaaniset tiedot - Mitat
Pituus | 40 mm
Leveys | 40 mm
Korkeus | 177,5 mm
Ympäristöolosuhteet
Suojausluokka | IP65 IP67
Ambient temperature | -25 ... +55 °C
Storage and transport temperature | -25 ... +70 °C
Suhteellinen kosteus, minimi | 30 %
Suhteellinen kosteus, maksimi | 95 %
Note (Relative humidity) | ei kondensoitumista jäätymätön
Tärinänkesto standardin EN 60068-2-6 mukaan | 10 … 150 Hz, Amplitudi 0,35 mm / 5 g
Iskunkestävyys | 30 g / 11 ms
Protection class | III
Permissible installation altitude above sea level, maximum | 2 000 m
Ympäristöolosuhteet - Eristysparametrit
Eristysjännite | 32 VDC
Syöksyjännitekestoisuus | 0,8 kV
Overvoltage category | III
Saastumisaste standardin VDE 0100 mukaan | 3
Sähköiset tiedot
Operating voltage | 24 VDC -15 % / +10 %
No-load supply current I0, typical | 100 mA
Current consumption with magnet ON, average | 350 mA
Current consumption with magnet ON, peak | 550 mA / 10 ms
Rated operating voltage | 24 VDC
Nimellisvirta | 1 100 mA
Vaadittava nimellinen oikosulkuvirta standardin EN 60947-5-1 mukaan | 100 A
External wire and device fuse rating | 2 A gG
Käynnistysviive, maksimi | 4 000 ms
Kytkentätaajuus, maksimi | 1 Hz
Sähköiset tiedot - solenoidivalvonta IN
Designation, Magnet control | IN
Kytkentärajat magneettituloille | -3 V … 5 V (Low) 15 V … 30 V (High)
Magneettiohjauksen virrankulutus jännitteellä 24 V | 10 mA
Magnet switch-on time | 100 %
Test pulse duration, maximum | 5 ms
Test pulse interval, minimum | 40 ms
Classification ZVEI CB24I, Sink | C0
Classification ZVEI CB24I, Source | C1 C2 C3
Sähköiset tiedot - Digitaaliturvatulot
Designation, Safety inputs | X1 and X2
Kytkentärajat turvatulot | −3 V … 5 V (Low) 15 V … 30 V (High)
Turvatulojen virrankulutus jännitteellä 24 V | 5 mA
Test pulse duration, maximum | 1 ms
Test pulse interval, minimum | 100 ms
Classification ZVEI CB24I, Sink | C1
Classification ZVEI CB24I, Source | C1 C2 C3
Sähköiset tiedot - Digitaaliturvalähdöt
Designation, Safety outputs | Y1 and Y2
Nimellisvirta (turvalähdöt) | 250 mA
Turvalähtö | short-circuit proof, p-type
Voltage drop Ud, maximum | 1 V
Leakage current Ir, maximum | 0,5 mA
Voltage, Utilisation category DC-13 | 24 VDC
Current, Utilisation category DC-13 | 0,25 A
Test pulse interval, typical | 1000 ms
Test pulse duration, maximum | 1 ms
Classification ZVEI CB24I, Source | C1
Classification ZVEI CB24I, Sink | C1
Sähköiset tiedot - diagnoosilähtö
Designation, Diagnostic outputs | OUT
Design of control elements | short-circuit proof, p-type
Voltage drop Ud, maximum | 2 V
Voltage, Utilisation category DC-13 | 24 VDC
Current, Utilisation category DC-13 | 0,05 A
Tilanäyttö
Huomautus (Kytkentätilan LED-näyttö) | Kytkentäolosuhde keltainen LED Virhe, toimintahäiriö punainen LED Syöttöjännite UB: vihreä LED
Nastojen liitännät
PIN 1 | A1 Syöttöjännite UB
PIN 2 | X1 Turvatulo 1
PIN 3 | A2 GND
PIN 4 | Y1 Turvalähtö 1
PIN 5 | OUT Diagnoosilähtö
PIN 6 | X2 Turvatulo 2
PIN 7 | Y2 Turvalähtö 2
PIN 8 | IN Solenoidiohjaus
Toimitus sisältää
Toimitus sisältää | Actuator must be ordered separately.
Lisätarvikkeet
Suositus (ohjainpää) | MZM 100-B1.1
Huomautus
Note (General) | As long as the actuating unit is applied to the solenoid interlock, the unlocked safety guard can be relocked. In this case, the safety outputs are re-enabled, so that the safety guard must not be opened.
Schmersal Finland Oy, Äyritie 12 B, 01510 Vantaa
Tiedot ja arvot on tarkastettu huolellisesti. Kuvat voivat poiketa alkuperäisestä. Tarkemmat tekniset tiedot löytyvät manuaalista. Pidätämme oikeuden teknisiin muutoksiin ja virheisiin.
Luotu: 24.12.2024 19.01