## Worksheet
IFL 20-333-10D
1 Kaapeliläpivienti M 20 x 1.5 Muovikotelo DC 2-johtiminen suojaeristys Kytkentärasia Rakennemalli 333
Tilaustiedot
Note (Delivery capacity) | Ei saatavana!
Tuotekuvaus | IFL 20-333-10D
Tuotenumero (tilausnumero) | 101089732
eCl@ss number, version 12.0 | 27-27-40-01
eCl@ss number, version 11.0 | 27-27-01-01
eCl@ss number, version 9.0 | 27-27-01-01
ETIM number, version 7.0 | EC002714
ETIM number, version 6.0 | EC002714
Hyväksynnät - Standardit
Sertifikaatit | CCC
Yleiset ominaisuudet
Standardit | DIN VDE 0660-208 EN IEC 60947-5-2
Kotelon rakenne | lohko
Asennusolosuhteet (mekaaniset) | ei uppoasenteinen
Kotelon materiaali | Muovi
Kannen materiaali | Luran
Bruttopaino | 160 g
Yleiset tiedot-Ominaisuudet
Integroitu näyttö, tila | Kyllä
Kaapelijohtojen lukumäärä | 2
Mekaaniset tiedot - Kytkentäetäisyydet EN IEC 60947-5-3:n mukaan
Kytkentäetäisyys | 20 mm
Mekaaniset tiedot - Liitäntä
Pistokeliitin | Ruuviliitäntä M20 x 1.5
Kaapelikoko, maksimi | 2 x 1,5 mm²
Note | Kaapelitiedoissa johtimet ovat holkitettuja.
Mekaaniset tiedot - Mitat
Pituus | 40 mm
Leveys | 112 mm
Korkeus | 40 mm
Ympäristöolosuhteet
Suojausluokka | IP65
Ambient temperature | -25 ... +70 °C
Protection class | II
Sähköiset tiedot
Type of voltage range | AC
Käyttövirta, minimi | 0,01 mA
Rated operating voltage | 15 ... 250 VAC
Nimellisvirta | 200 mA
Kytkinosa | Sulkeutuva kosketin (NO)
Suojauspiiri integroitu | induktanssisuoja Napaisuussuoja
Kytkentätaajuus, noin | 500 Hz
Sähköiset tiedot-Binäärilähtö
Voltage drop Ud, maximum | 8,5 V
Current at Voltage drop Ud | 0,2 A
Kytkentälähtö | Kaksi johdinta
Current leakage Ir, maximum | 1 mA
Tilanäyttö
Note (Integral System Diagnostics, status ) | keltainen LED
Huomautus
Note (General) | By repositioning the switch 5 different actuating directions can be selected. The selected actuating direction can be marked with a sticker.
Schmersal Finland Oy, Äyritie 12 B, 01510 Vantaa
Tiedot ja arvot on tarkastettu huolellisesti. Kuvat voivat poiketa alkuperäisestä. Tarkemmat tekniset tiedot löytyvät manuaalista. Pidätämme oikeuden teknisiin muutoksiin ja virheisiin.
Luotu: 27.11.2024 13.38