## Worksheet
EX-BNS 40S-12ZG
| LED-malli EX-vyöhyke 2 ja 22 Kotelo ruostumatonta terästä 88 mm x 27 mm x 14,5 mm Piiloasennus mahdollinen | Ei reagoi sivulta päin Ei mekaanista kulumista Soveltuu elintarviketeollisuuteen Elintarviketeollisuuteen soveltuva kaapeliliitäntä
Tilaustiedot
Tuotekuvaus | EX-BNS 40S-12ZG
Tuotenumero (tilausnumero) | 103002171
EAN (European Article Number) | 4030661428444
eCl@ss number, version 12.0 | 27-27-44-01
eCl@ss number, version 11.0 | 27-27-24-02
eCl@ss number, version 9.0 | 27-27-24-02
ETIM number, version 7.0 | EC002544
ETIM number, version 6.0 | EC002544
Räjähdyssuojaus
Räjähdyssuojaus: määräykset | EN IEC 60079-0 EN IEC 60079-15 EN 60079-31
Räjähdyssuojausalueet | 2 22
Räjähdyssuojausluokka | 3G 3D
Räjähdyssuojausmerkinnät | EX II 3G Ex nA nC IIC T6 Gc EX II 3D Ex tc IIIC T80°C Dc X
Manufacturer declaration | ATEX Zone 2 and 22
Yleiset ominaisuudet
Standardit | BG-GS-ET-14 EN IEC 60947-5-3
Kotelon rakenne | lohko
Asennusolosuhteet (mekaaniset) | ei uppoasenteinen
Kotelon materiaali | Ruostumaton teräs (V4A)
Bruttopaino | 200 g
Yleiset tiedot-Ominaisuudet
Koodaus | Kyllä
Oikosulun tunnistus | Kyllä
Oikosulun tunnistus | Kyllä
Integroitu näyttö, yleinen | Kyllä
Prerequisite evaluation unit | Kyllä
Avautuvien kosk. lukumäärä | 2
Sulkeutuvien kosk. lukumäärä | 1
Turvaluokitus
Standardit, määräykset | EN ISO 13849-1
Mission time | 20 Vuosi
Turvalähdöt - Turvaluokitus
B10D-arvo, avautuva kosketin/sulkeutuva kosketin (NC/NO) | 25 000 000 kytkentäalue
Mekaaniset tiedot
Aktiivinen alue | sivulta
Tunnistuselementti | Solenoidi
Törmäysenergia, maksimi | 7 J
Direction of motion | Edessä aktiiviseen pintaan
Mekaaniset tiedot - Kytkentäetäisyydet EN IEC 60947-5-3:n mukaan
Taattu kytkentäetäisyys &quot;ON&quot; | 8 mm
Taattu kytkentäetäisyys &quot;OFF&quot; | 18 mm
Mekaaniset tiedot - Liitäntä
Kaapelin pituus | 1 m
Pistokeliitin | kaapeli
johdon poikkipinta-ala | 0,25 mm2
johdon poikkipinta-ala | 23 AWG
Kaapelivaipan materiaali | LiYY
Mekaaniset tiedot - Mitat
Pituus | 14,5 mm
Leveys | 88 mm
Korkeus | 27 mm
Ympäristöolosuhteet
Suojausluokka | IP65 IP67
Ambient temperature | -20 ... +60 °C
Storage and transport temperature | -25 ... +80 °C
Tärinänkesto standardin EN 60068-2-6 mukaan | 10 … 55 Hz, Amplitudi 1 mm
Iskunkestävyys | 30 g / 11 ms
Sähköiset tiedot
Vaadittava nimellinen oikosulkuvirta standardin EN 60947-5-1 mukaan | 100 A
Kytkentäjännite, maksimi | 24 VDC
Kytkentävirta, maksimi | 0,01 A
Kytkentäteho, maksimi | 0,24 W
Kytkinosa | 1 sulkeutuva kosketin (NO), 2 avautuvaa kosketinta (NC)
Kytkentätaajuus, maksimi | 5 Hz
Sähköiset tiedot-Binäärilähtö
Kytkentälähtö | Muut, Reed-koskettimet
Tilanäyttö
Note (Integral System Diagnostics, status ) | LED palaa suojuksen ollessa kiinni.
Toimitus sisältää
Toimitus sisältää | Actuator must be ordered separately.
Lisätarvikkeet
Suositus (ohjainpää) | BPS 40S-2 BPS 40S-1-C BPS 40S-2-C
Recommended safety switchgear | SRB-E-301ST SRB-E-201LC
Huomautus
Note (General) | Contact symbols shown for the closed condition of the guard device. The contact configuration for versions with or without LED is identical.
Kytkentäesimerkki
Note (Wiring diagram) | Koskettimen S21-S22 on oltava turvapiirissä.
Schmersal Finland Oy, Äyritie 12 B, 01510 Vantaa
Tiedot ja arvot on tarkastettu huolellisesti. Kuvat voivat poiketa alkuperäisestä. Tarkemmat tekniset tiedot löytyvät manuaalista. Pidätämme oikeuden teknisiin muutoksiin ja virheisiin.
Luotu: 27.12.2024 1.14