## Worksheet
AV15LB2KX45U-GB215
Vasenkätinen malli Metallikotelo Turvalukitusmekanismi 1-ovilehdelle soveltuu henkilöhisseihin Käsinvapautus M5 kolmioavaimella
Tilaustiedot
Tuotekuvaus | AV15LB2KX45U-GB215
Tuotenumero (tilausnumero) | 103025410
EAN (European Article Number) | 4030661513003
eCl@ss number, version 12.0 | 27-27-26-03
eCl@ss number, version 11.0 | 27-27-26-03
eCl@ss number, version 9.0 | 27-27-26-03
ETIM number, version 7.0 | EC002593
ETIM number, version 6.0 | EC002593
Hyväksynnät - Standardit
Sertifikaatit | TÜV CCC
Yleiset ominaisuudet
Standardit | EN 81-20 EN 81-50
Kotelon materiaali | kevytmetalliseosvalu
Lukkotapin materiaali | Messinki
Bruttopaino | 1 024 g
Yleiset tiedot-Ominaisuudet
Käsinvapautus | Kyllä
Fail-safe lukinta | Kyllä
Turvatoiminnot | Kyllä
Apukoskettimien lukumäärä | 1
Ovilehtien lukumäärä | 1
Turvakoskettimien lukumäärä | 1
Mekaaniset tiedot
Tunnistuselementti | Rullavarsi H65 ja laakeripukki B2
Korkeussäätö/suuntaus | Vasenkätinen malli
Kiinnitys | kiinnitysreiät takana
Permanent magnet | Keraaminen magneetti voimakkaalla koersiivisella kentällä
Mekaaniset tiedot - Liitäntä
Kaapeliohjain | ilman holkkitiivistettä
Mekaaniset tiedot - Mitat
leveys | 165 mm
Korkeus | 80 mm
Syvyys | 36 mm
Lukituspultin halkaisija | 18 mm
X-dimension of the latching bolt | 45 mm
Note (X-dimension of the latching bolt) | Lukkotapin kokonaispituus on tapin oveen upotussyvyyden, 21 mm, ja X-mitan summa. Lukon X-mitta on lukkorungon ja oven reunan välinen etäisyys. Lukon X-mitta on lukkorungon ja oven reunan välinen etäisyys.
Latching bolt bevelling, bottom | 45 °
Ympäristöolosuhteet
Suojausluokka | IP20
Ambient temperature | -15 ... +70 °C
Ympäristöolosuhteet - Eristysparametrit
Eristysjännite | 400 VAC
Syöksyjännitekestoisuus | 6 kV
Sähköiset tiedot
Terminen nimellisvirta | 10 A
Käyttöluokka AC-15 | 230 VAC
Käyttöluokka AC-15 | 2 A
Käyttöluokka DC-13 | 200 VDC
Käyttöluokka DC-13 | 2 A
Kytkinosa | Avautuva kosketin (NC) Sulkeutuva kosketin (NO)
Kytkentäperiaate | Suoratoiminen
Koskettimen materiaali, sähköinen | Hopea
Lisätarvikkeet
Note (Accessories) | Solenoidi SOL-AV15/AV18 saatavana lisävarusteena
Huomautus
Note (Manual release) | Käytä käsinvapautukseen lisätarvikkeena toimitettavaa M5 kolmiokanta-avainta
Schmersal Finland Oy, Äyritie 12 B, 01510 Vantaa
Tiedot ja arvot on tarkastettu huolellisesti. Kuvat voivat poiketa alkuperäisestä. Tarkemmat tekniset tiedot löytyvät manuaalista. Pidätämme oikeuden teknisiin muutoksiin ja virheisiin.
Luotu: 19.3.2025 23.34