## Worksheet
SLC 410-E/R1510-14-BM
Huomio: Ei saatavana! (Korvaava: SLC 420) Luokka (ISO 13849-1) 4
Tilaustiedot
Note (Delivery capacity) | Ei saatavana!
Tuotekuvaus | SLC 410-E/R1510-14-BM
Tuotenumero (tilausnumero) | 101186024
eCl@ss number, version 12.0 | 27-27-27-04
eCl@ss number, version 11.0 | 27-27-27-04
eCl@ss number, version 9.0 | 27-27-27-04
ETIM number, version 7.0 | EC002549
ETIM number, version 6.0 | EC002549
Hyväksynnät - Standardit
Sertifikaatit | TÜV
Yleiset ominaisuudet
Standardit | EN IEC 61496-2 EN IEC 61496-1
Isäntä- tai orjatoiminto | master
Kotelon materiaali | Alumiini
Reaktioaika, maksimi | 34,5 ms
Yleiset tiedot-Ominaisuudet
Sarjaan kytkettävä | Kyllä
Valosäteiden koodaus | Kyllä
Loppuhäivitystoiminto | Kyllä
Integroitu näyttö, tila | Kyllä
Integroitu näyttö, diagnoosi | Kyllä
Digitaaliturvalähtöjen lukumäärä | 2
Valosäteiden lukumäärä | 150
Turvaluokitus
IEC 61496-1 mukaiset turvatyypit | 4
Mekaaniset tiedot
Testikohteiden tunnistuskyky nopeudella v = 1,6 m/s | 14 mm
Suojausalueen korkeus | 1 510 mm
Toimintasäde, suojausalue, minimi | 0 m
Toimintasäde, suojausalue, maksimi | 5 m
Wave length of the laserdiode | 950 nm
Mekaaniset tiedot - Liitäntä
Pistokeliitin | Pistokeliitin
Pistokeliitin, vastaanotin | Kytkentärasia, M12, 8-napainen
Pistokeliitin, lähetin | Kytkentärasia, M12 , 5-napainen
Liitettävissä olevan kaapelin pituus, maksimi | 100 m
Mekaaniset tiedot - Mitat
Pituus | 35 mm
Leveys | 45 mm
Korkeus | 1 611 mm
Ympäristöolosuhteet
Suojausluokka | IP65
Ambient temperature | +0 ... +55 °C
Storage and transport temperature | -20 ... +70 °C
Protection class | III
Sähköiset tiedot
OSSD:n kytkentäjännite, HIGH-signaali | 24 V
Vastaanottimen sähköinen virrankulutus | 3 W
Lähettimen sähköinen virrankulutus | 2 W
Sähköiset tiedot - Digitaaliturvalähdöt
Lähtövirta (turvalähtö), maksimi | 0,5 A
Turvalähtö | p-type
Toimitus sisältää
Toimitus sisältää | Lähetin + vastaanotin, kiinnityskulma, T-hahlo kiinnike
Lisätarvikkeet
Recommended safety switchgear | SCR 402R-301
Huomautus
Note (General) | The SLC 410 BM Master can be combined with all slaves of the SLC 410...RFS series.
Schmersal Finland Oy, Äyritie 12 B, 01510 Vantaa
Tiedot ja arvot on tarkastettu huolellisesti. Kuvat voivat poiketa alkuperäisestä. Tarkemmat tekniset tiedot löytyvät manuaalista. Pidätämme oikeuden teknisiin muutoksiin ja virheisiin.
Luotu: 16.11.2024 11.18