## Worksheet
RDRZ45RT
Lukkiutuva hätäseispainike lukinnalla
Tilaustiedot
Tuotekuvaus | RDRZ45RT
Tuotenumero (tilausnumero) | 101193576
EAN (European Article Number) | 4030661455419
eCl@ss number, version 12.0 | 27-37-12-12
eCl@ss number, version 11.0 | 27-37-12-12
eCl@ss number, version 9.0 | 27-37-12-12
ETIM number, version 7.0 | EC001038
ETIM number, version 6.0 | EC001038
Yleiset ominaisuudet
Standardit | EN ISO 13850
Muotoilu | Emergency stop pushbutton
Design | Pyöreä
Asennusolosuhteet (mekaaniset) | Vapaa
Sealing type | Kalvo Huulitiiviste Muototiivisteet
Ohjainten materiaali | Alumiini, jauhepinnoitettu
Eturenkaan materiaali | Alumiini
Toimintaelimen väri | punainen
Eturenkaan väri | keltainen
Bruttopaino | 110 g
Yleiset tiedot-Ominaisuudet
Hätäpysäytyspainikkeet | Kyllä
Kiinnityslaippa | Kyllä
Turvatoiminnot | Kyllä
integroitu lukintamekanismi | Kyllä
Asennoituva saatavilla | Kyllä
Kokonaan eristetty | Kyllä
Mekaaniset tiedot
Vapautus | Vetoavaus
Mekaaninen elinikä, minimi | 100 000 kytkentäalue
Liikepituus | 4 mm
Kiinnitys | Asennuslaippa EFM
Ruuvin kiristysvääntömomentti | 0,6 Nm
Mekaaniset tiedot - Mitat
Korkeus | 27,5 mm
Kokonaishalkaisija | 45 mm
toimipäiden halkaisijat | 45 mm
Mounting diameter | 22,3 mm
Etulevyn paksuus, minimi {mm} | 1 mm
Etulevyn paksuus, maksimi | 6 mm
Asennusväli | 50 x 60 mm
Ympäristöolosuhteet
Suojausluokka | IP65
Ambient temperature | -25 ... +75 °C
Iskunkestävyys | 30 g / 18 ms
tärinänkestävyys | 20 g / 10 ... 150 Hz
Schmersal Finland Oy, Äyritie 12 B, 01510 Vantaa
Tiedot ja arvot on tarkastettu huolellisesti. Kuvat voivat poiketa alkuperäisestä. Tarkemmat tekniset tiedot löytyvät manuaalista. Pidätämme oikeuden teknisiin muutoksiin ja virheisiin.
Luotu: 13.10.2024 16.45