## Worksheet
TV1H 255-02ZH
| 3 Kaapeliläpivientejä M 20 x 1.5 Metallikotelo Monia eri ohjainpäävaihtoehtoja Kestää hyvin öljyä ja lakkabensiiniä | 63 mm x 63,5 mm x 30 mm Ohjainpään asentoa voi muuttaa 4 x 90° Asennustiedot EN 50047 mukaan Vivun kulma säädettävissä 10° portain
Tilaustiedot
Tuotekuvaus | TV1H 255-02ZH
Tuotenumero (tilausnumero) | 101174943
eCl@ss number, version 12.0 | 27-27-26-01
eCl@ss number, version 11.0 | 27-27-26-01
eCl@ss number, version 9.0 | 27-27-26-01
ETIM number, version 7.0 | EC000030
ETIM number, version 6.0 | EC000030
Hyväksynnät - Standardit
Sertifikaatit | CCC
Yleiset ominaisuudet
Standardit | BG-GS-ET-15 EN ISO 13849-1 EN IEC 60947-5-1
Kotelon rakenne | Vakiorakenne
Ohjainpään tyyppi standardin DIN EN 50047 mukaan | A
Kotelon materiaali | Metalli, sinkkivalu
Kotelon pinnoitteen materiaali | polttomaalattu
Vivun materiaali | Muovi
Yleiset tiedot-Ominaisuudet
Turvatoiminnot | Kyllä
Turvakoskettimien lukumäärä | 2
Turvaluokitus
Standardit, määräykset | EN ISO 13849-1
Mission time | 20 Vuosi
Turvalähdöt - Turvaluokitus
B10D Avautuva kosketin (NC) | 20 000 000 kytkentäalue
Mekaaniset tiedot
Tunnistuselementti | Rullavarsi
Rullan materiaali | Muovi
Mekaaninen elinikä, minimi | 20 000 000 kytkentäalue
Tunnistusnopeus, minimi | 492 mm/min
Tunnistusnopeus, maksimi | 1 m/s
Note (Actuating speed) | Liikenopeus, kun ohjauskulma on 30° kytkimen akseliin
Humautus (värähtelyaika) | Värähtelyaika tunnistusnopeuden mukaan
Huomautus (kytkentäaika) | Kytkentäajat tunnistusnopeuden mukaan
Toiminnan vääntömomentti, minimi | 0,2 Nm
Pakkoavausvääntömomentti | 0,2 Nm
Mekaaniset tiedot - Liitäntä
Pistokeliitin | Ruuviliitäntä M20 x 1.5
Kaapelikoko, minimi | 0,75 mm²
Kaapelikoko, maksimi | 2,5 mm²
Note | Kaapelitiedoissa johtimet ovat holkitettuja.
Mekaaniset tiedot - Mitat
Pituus | 42,5 mm
Leveys | 63 mm
Korkeus | 110,5 mm
Ympäristöolosuhteet
Suojausluokka | IP65 IP67
Ambient temperature | -30 ... +80 °C
Ympäristöolosuhteet - Eristysparametrit
Eristysjännite | 500 V
Syöksyjännitekestoisuus | 6 kV
Sähköiset tiedot
Terminen nimellisvirta | 10 A
Vaadittava nimellinen oikosulkuvirta standardin EN 60947-5-1 mukaan | 1 000 A
Käyttöluokka AC-15 | 240 VAC
Käyttöluokka AC-15 | 4 A
Käyttöluokka DC-13 | 24 VDC
Käyttöluokka DC-13 | 1 A
Kytkinosa | Avautuva (NC)
Kytkentäperiaate | Suoratoimiset porrastetut koskettimet
kytkentätaajuus | 5 000 /h
Koskettimen materiaali, sähköinen | Hopea
Schmersal Finland Oy, Äyritie 12 B, 01510 Vantaa
Tiedot ja arvot on tarkastettu huolellisesti. Kuvat voivat poiketa alkuperäisestä. Tarkemmat tekniset tiedot löytyvät manuaalista. Pidätämme oikeuden teknisiin muutoksiin ja virheisiin.
Luotu: 30.5.2025 11.09