## Worksheet
EX-RDMBL
EX-vyöhyke 1 ja 21 Painike
Tilaustiedot
Note (Delivery capacity) | Ei saatavana!
Tuotekuvaus | EX-RDMBL
Tuotenumero (tilausnumero) | 101197347
EAN (European Article Number) | 4030661499123
eCl@ss number, version 12.0 | 27-37-12-10
eCl@ss number, version 11.0 | 27-37-12-10
eCl@ss number, version 9.0 | 27-37-12-10
ETIM number, version 7.0 | EC000221
ETIM number, version 6.0 | EC000221
Hyväksynnät - Standardit
Sertifikaatit | TÜV IEC Ex
Räjähdyssuojaus
Räjähdyssuojaus: määräykset | EN IEC 60079-0 EN 60079-11 EN 60079-14 EN 60079-31
Räjähdyssuojausalueet | 1 21 2 22
Räjähdyssuojausluokka | 2G 2D
Räjähdyssuojausmerkinnät | EX II 2G Ex ib IIC Gb EX II 2D Ex ib IIIC Db
Yleiset ominaisuudet
Standardit | EN ISO 13849-1 EN IEC 60947-5-1 EN IEC 60947-5-5
Muotoilu | Pushbutton
Design | Pyöreä Tactile
Asennusolosuhteet (mekaaniset) | Vapaa
Sealing type | Kalvo
Merkintäkyltin materiaali | Ruostumaton teräs (V4A)
Kuvun materiaali | Brass, coated
Eturenkaan materiaali | Brass, chrome plated
Toimintaelimen väri | Sininen
Bruttopaino | 60 g
Turvaluokitus
Mission time | 20 Vuosi
Turvalähdöt - Turvaluokitus
B10D Avautuva kosketin (NC) | 100 000 kytkentäalue
Mekaaniset tiedot
Mechanical life, Command devices | 1 000 000 kytkentäalue
Liikepituus | 4 mm
Typical actuating force of the push button | 2 N
Mekaaniset tiedot - Mitat
Mounting diameter | 22,3 mm
Etulevyn paksuus, minimi {mm} | 1 mm
Etulevyn paksuus, maksimi | 6 mm
Ympäristöolosuhteet
Suojausluokka | IP65
Sähköiset tiedot
kytkentätaajuus | 1 000 /h
Schmersal Finland Oy, Äyritie 12 B, 01510 Vantaa
Tiedot ja arvot on tarkastettu huolellisesti. Kuvat voivat poiketa alkuperäisestä. Tarkemmat tekniset tiedot löytyvät manuaalista. Pidätämme oikeuden teknisiin muutoksiin ja virheisiin.
Luotu: 25.7.2024 19.54