## Worksheet
SE-P70-10000 VERPACKT GUMMIPROFIL 10M
Profiilissa oleva lika ja kosteus kompensoidaan suurimmaksi osaksi Ei reagoi ympäristöolosuhteisiin n. 70 mm korkea
Tilaustiedot
Tuotekuvaus | SE-P70-10000 VERPACKT GUMMIPROFIL 10M
Tuotenumero (tilausnumero) | 101172165
EAN (European Article Number) | 4030661300221
eCl@ss number, version 12.0 | 27-27-34-01
eCl@ss number, version 11.0 | 27-27-34-01
eCl@ss number, version 9.0 | 27-27-34-01
ETIM number, version 7.0 | EC002887
ETIM number, version 6.0 | EC002887
Lisätietoja (Tilaustiedot) | Turvareunajärjestelmä koostuu yksittäisistä komponenteista. Komponentit on tilattava erikseen. Esimerkki:kumiprofiili, SE-P70-1250alumiiniprofiili, SE-AL 20-1250Lähetin / vastaanotinSE-SETturvamonitorimoduuli, SE-304 Coptiona:tulpatSE-T70; tarra SE-G8406Muut lisätarvikkeet
Yleiset ominaisuudet
Standardit | EN ISO 13850
Muotoutumisenkestävyys | Hyvä
Materiaalikestävyys (happo) | Hyvä
Kumiprofiilin materiaali | EPDM, 65 Shore A
Note (Material of the rubber profile) | Kansainvälinen lyhenne: EPDM, 65 Shore A Kemiallinen nimi: etyleeni-propyleeni-terpolymeeri
Bruttopaino | 6 800 g
Mekaaniset tiedot
Mekaaninen elinikä, minimi | 20 000 000 kytkentäalue
Mekaaniset tiedot - Mitat
Pituus | 10 000 mm
leveys | 30 mm
Levesy, minimi | 400 mm
Leveys, maksimi | 10 000 mm
Korkeus, noin | 70 mm
Ympäristöolosuhteet
Suojausluokka | IP67
Material temperature resistance (short-term) | -50 ... +170 °C
Material temperature resistance (long-term) | -30 ... +140 °C
Huomautus
Note (General) | If a higher resistance is required, choose safety edge profiles with 20 µm plastic coating. The coating must be submitted to low mechanical loads only.
Huomautus - Kemikaalikestävyys
Materiaalikestävyys (polttoaine) | alhainen
Materiaalikestävyys (liuotinaine) | heikko - tyydyttävä
Materiaalikestävyys (öljy) | alhainen
Materiaalikestävyys (otsoni) | Erinomainen
Materiaalin kestävyys (joustavuus lämpötilassa 20 °C) | Hyvä
Materiaalikestävyys (säätilat) | Erinomainen
Schmersal Finland Oy, Äyritie 12 B, 01510 Vantaa
Tiedot ja arvot on tarkastettu huolellisesti. Kuvat voivat poiketa alkuperäisestä. Tarkemmat tekniset tiedot löytyvät manuaalista. Pidätämme oikeuden teknisiin muutoksiin ja virheisiin.
Luotu: 31.3.2025 5.35