## Worksheet
MD 441-11Y-T-M20
| Metallikotelo Ohjainpään asentoa voidaan muuttaa 4 x 90° Varren asennon portaaton säätö 360° 2 Koskettimet | Varsi voidaan kääntää akselilla 180° Laajan lämpötilan mallissa voidaan rulla asentaa akselilla kahteen eri kohtaan. 106 mm x 99 mm x 63 mm (peruskomponentti) Suojausluokka IP65
Tilaustiedot
Tuotekuvaus | MD 441-11Y-T-M20
Tuotenumero (tilausnumero) | 101164827
EAN (European Article Number) | 4030661206967
eCl@ss number, version 12.0 | 27-27-06-01
eCl@ss number, version 11.0 | 27-27-06-01
eCl@ss number, version 9.0 | 27-27-06-01
ETIM number, version 7.0 | EC000030
ETIM number, version 6.0 | EC000030
Hyväksynnät - Standardit
Sertifikaatit | INMETRO CCC
Yleiset ominaisuudet
Standardit | EN IEC 60947-5-1
Toimintaperiaate | mekaaninen
Slide form | Rulla
Kotelon materiaali | Valurauta, sinkitty
Kotelon pinnoitteen materiaali | polttomaalattu
Bruttopaino | 1 695 g
Yleiset tiedot-Ominaisuudet
Avautuvien kosk. lukumäärä | 1
Sulkeutuvien kosk. lukumäärä | 1
Turvalähdöt - Turvaluokitus
B10D Avautuva kosketin (NC) | 2 000 000 kytkentäalue
Mekaaniset tiedot
Tunnistuselementti | Rullavarsi
Rullan materiaali | Messinki (Me)
Mekaaninen elinikä, minimi | 5 000 000 kytkentäalue
Aktivointikulma, vasemmalta | 30 °
Aktivointikulma, oikealta | 30 °
Contact opening | 2 x 2,5 mm
Tunnistusnopeus, minimi | 1 mm/min
Tunnistusnopeus, maksimi | 3 m/s
Note (Actuating speed) | Tunnistusnopeus pystysuunnassa
Mekaaniset tiedot - Liitäntä
Pistokeliitin | Ruuviliitäntä M20 x 1.5
Kaapelikoko, minimi | 1,5 mm²
Kaapelikoko, maksimi | 2,5 mm²
Note | Kaapelitiedoissa johtimet ovat holkitettuja.
johdon poikkipinta-ala | 13 AWG
Mekaaniset tiedot - Mitat
Pituus | 63 mm
Leveys | 106 mm
Korkeus | 237 mm
Rullan leveys | 9 mm
Rullan halkaisija | 36 mm
Ympäristöolosuhteet
Suojausluokka | IP65
Ambient temperature | -40 ... +200 °C
Ympäristöolosuhteet - Eristysparametrit
Eristysjännite | 250 VAC
Syöksyjännitekestoisuus | 4 kV
Sähköiset tiedot
Terminen nimellisvirta | 16 A
Käyttöluokka AC-15 | 250 VAC
Käyttöluokka AC-15 | 4 A
Kytkinosa | Sulkeutuva kosketin (NO), avautuva kosketin (NC)
Note (Switching element) | galvaanisesti erotetut kosketinsillat
Kytkentäperiaate | Momenttikosketin
Värähtelyaika, maksimi | 5 ms
Kytkentäaika, maksimi | 35 ms
Koskettimen materiaali, sähköinen | Hopea
Schmersal Finland Oy, Äyritie 12 B, 01510 Vantaa
Tiedot ja arvot on tarkastettu huolellisesti. Kuvat voivat poiketa alkuperäisestä. Tarkemmat tekniset tiedot löytyvät manuaalista. Pidätämme oikeuden teknisiin muutoksiin ja virheisiin.
Luotu: 16.1.2025 18.05