## Worksheet
NWTS32WS
Suojausluokka IP 69K Asennusaukko Ø 22,3 mm
Tilaustiedot
Tuotekuvaus | NWTS32WS
Tuotenumero (tilausnumero) | 101164758
EAN (European Article Number) | 4250116200269
eCl@ss number, version 12.0 | 27-37-12-13
eCl@ss number, version 11.0 | 27-37-12-13
eCl@ss number, version 9.0 | 27-37-12-13
ETIM number, version 7.0 | EC000222
ETIM number, version 6.0 | EC000222
Hyväksynnät - Standardit
Sertifikaatit | BG cULus
Yleiset ominaisuudet
Standardit | EN IEC 60947-5-1 EN IEC 60947-1
Muotoilu | Selector switch
Design | Short toggle
Asennusolosuhteet (mekaaniset) | Vapaa
Sealing type | Kalvo Huulitiiviste
Ohjainten materiaali | ABS
Eturenkaan materiaali | ABS, kromattu
Toimintaelimen väri | Valkoinen
Eturenkaan väri | Hopea
Paljetiivisteen väri | Valkoinen
Bruttopaino | 35 g
Yleiset tiedot-Ominaisuudet
Koestus mahdollinen | Kyllä
Kokonaan eristetty | Kyllä
Ohjaintappien lukumäärä | 2
Kytkentäasentojen lukumäärä | 3
Number of contact elements, maximum | 2
Mekaaniset tiedot
Vapautus | Palautus vääntämällä
Mekaaninen elinikä, minimi | 100 000 kytkentäalue
Kytkentäkulma, vasen | 35 °
Kulma, kytkentäkulma, oikea | 55 °
Toimintavoima, likiarvo | 0,2 N
Kiinnitys | Asennuslaippa EFM
Ruuvin kiristysvääntömomentti | 0,6 Nm
Mekaaniset tiedot - Mitat
Korkeus | 26 mm
toimipäiden halkaisijat | 44,5 mm
Kahvan pituus | 28 mm
Mounting diameter | 22,3 mm
Etulevyn paksuus, minimi {mm} | 1,5 mm
Etulevyn paksuus, maksimi | 6 mm
Asennusväli | 50 x 50 mm
Ympäristöolosuhteet
Suojausluokka | IP67 IP69K
Ambient temperature | +0 ... +80 °C
Tärinänkesto standardin EN 60068-2-6 mukaan | 10 - 150 Hz (0,5 mm / 5 g)
Iskunkestävyys | 50 g
Sähköiset tiedot
Switching element | spring return - latching
Schmersal Finland Oy, Äyritie 12 B, 01510 Vantaa
Tiedot ja arvot on tarkastettu huolellisesti. Kuvat voivat poiketa alkuperäisestä. Tarkemmat tekniset tiedot löytyvät manuaalista. Pidätämme oikeuden teknisiin muutoksiin ja virheisiin.
Luotu: 21.5.2024 22.16