## Worksheet
IFL 5-18-01ST
Metallikotelo AC 2-johtiminen suojaeristys Pistokeliitin M18 Rakennemalli M 18 x 1
Tilaustiedot
Note (Delivery capacity) | Ei saatavana!
Tuotekuvaus | IFL 5-18-01ST
Tuotenumero (tilausnumero) | 101141538
EAN (European Article Number) | 4030661122380
eCl@ss number, version 12.0 | 27-27-40-01
eCl@ss number, version 11.0 | 27-27-01-01
eCl@ss number, version 9.0 | 27-27-01-01
ETIM number, version 7.0 | EC002714
ETIM number, version 6.0 | EC002714
Hyväksynnät - Standardit
Sertifikaatit | CCC
Yleiset ominaisuudet
Standardit | DIN VDE 0660-208 EN IEC 60947-5-2
Kotelon rakenne | sylinteri, kierre
Asennusolosuhteet (mekaaniset) | uppoasennus
Kotelon materiaali | Messinki
Kotelon pinnoitteen materiaali | niklattu
Aktiivinen alue | Muovi
Mutterien materiaali | Messinki
Bruttopaino | 60 g
Yleiset tiedot-Ominaisuudet
Integroitu näyttö, tila | Kyllä
Kaapelijohtojen lukumäärä | 2
Mekaaniset tiedot
Kiristysvääntömomentti muttereille, maksimi | 18 Nm
Mekaaniset tiedot - Kytkentäetäisyydet EN IEC 60947-5-3:n mukaan
Kytkentäetäisyys | 5 mm
Mekaaniset tiedot - Liitäntä
Pistokeliitin | Liitin M18
Mekaaniset tiedot - Mitat
Anturin ISO-kierre | M18
avainväli | 24 SW
Pituus | 91 mm
Ympäristöolosuhteet
Suojausluokka | IP67
Ambient temperature | -25 ... +70 °C
Tärinänkesto standardin EN 60068-2-6 mukaan | 10 … 55 Hz, Amplitudi 1 mm
Iskunkestävyys | 30 g / 11 ms
Protection class | II
Ympäristöolosuhteet - Eristysparametrit
Syöksyjännitekestoisuus | 4 kV
Sähköiset tiedot
Nimellinen syöttötaajuus, minimi | 45 Hz
Nimellinen syöttötaajuus, maksimi | 65 Hz
Type of voltage range | AC
Käyttövirta, minimi | 10 mA
Rated operating voltage | 15 ... 250 VAC
Nimellisvirta | 500 mA
Kytkinosa | Avautuva (NC)
Suojauspiiri integroitu | induktanssisuoja
Kytkentätaajuus, noin | 10 Hz
Sähköiset tiedot-Binäärilähtö
Voltage drop Ud, maximum | 4,5 V
Current at Voltage drop Ud | 0,2 A
Kytkentälähtö | Kaksi johdinta
Tilanäyttö
Note (Integral System Diagnostics, status ) | keltainen LED
Huomautus
Note (General) | Instead of nuts, a mounting clamp can be provided.
Schmersal Finland Oy, Äyritie 12 B, 01510 Vantaa
Tiedot ja arvot on tarkastettu huolellisesti. Kuvat voivat poiketa alkuperäisestä. Tarkemmat tekniset tiedot löytyvät manuaalista. Pidätämme oikeuden teknisiin muutoksiin ja virheisiin.
Luotu: 2.2.2025 23.34