## Worksheet
IFOD 10-30-10/01P
Metallikotelo DC 3-johtiminen Kytkentärasia käännettävissä 180° Rakennemalli M30 Kytkentärasia
Tilaustiedot
Tuotekuvaus | IFOD 10-30-10/01P
Tuotenumero (tilausnumero) | 103038716
EAN (European Article Number) | 4030661545974
eCl@ss number, version 12.0 | 27-27-09-03
eCl@ss number, version 11.0 | 27-27-09-03
eCl@ss number, version 9.0 | 27-27-09-03
ETIM number, version 7.0 | EC001821
ETIM number, version 6.0 | EC001821
Yleiset ominaisuudet
Standardit | DIN VDE 0660-208 EN IEC 60947-5-2
Kotelon rakenne | sylinteri, kierre
Kotelon materiaali | Messinki
Kotelon pinnoitteen materiaali | niklattu
Aktiivinen alue | Muovi
Mutterien materiaali | Messinki
Tunnistusalue, maksimi | 1 000 mm
Bruttopaino | 148 g
Yleiset tiedot-Ominaisuudet
Integroitu näyttö, tila | Kyllä
Kaapelijohtojen lukumäärä | 3
Mekaaniset tiedot
Kiristysvääntömomentti muttereille, maksimi | 30 Nm
Mekaaniset tiedot - Liitäntä
Pistokeliitin | Ruuviliitäntä
Kaapelikoko, maksimi | 3 x 1,5 mm²
johdon poikkipinta-ala | 15 AWG
Mekaaniset tiedot - Mitat
Anturin ISO-kierre | M30
avainväli | 36 SW
Pituus | 118 mm
Leveys | 46 mm
Korkeus | 46 mm
Ympäristöolosuhteet
Suojausluokka | IP65
Ambient temperature | -5 ... +70 °C
Protection class | II
Sähköiset tiedot
Type of voltage range | DC
No-load supply current I0, typical | 2,4 mA
Rated operating voltage | 15 ... 60 VDC
Nimellisvirta | 400 mA
Kytkinosa | Sulkeutuva kosketin (NO) tai avautuva kosketin (NC)
Suojauspiiri integroitu | induktanssisuoja
Kytkentätaajuus, noin | 100 Hz
Sähköiset tiedot-Binäärilähtö
Voltage drop Ud, maximum | 2 V
Current at Voltage drop Ud | 0,4 A
Kytkentälähtö | PNP
Tilanäyttö
Note (Integral System Diagnostics, status ) | keltainen LED
Schmersal Finland Oy, Äyritie 12 B, 01510 Vantaa
Tiedot ja arvot on tarkastettu huolellisesti. Kuvat voivat poiketa alkuperäisestä. Tarkemmat tekniset tiedot löytyvät manuaalista. Pidätämme oikeuden teknisiin muutoksiin ja virheisiin.
Luotu: 8.1.2025 9.47