## Worksheet
SMS 3 100-100
| Huomio: Ei saatavana! (Korvaava: SMS 4 / SMS 5) Erittäin vankka malli Modulaarinen turvamattojärjestelmä Erikoiskokoja tilauksesta Huoltovapaa 100% toimintapintaa | Helppo asennus Liukumaton pinta Erinomainen kemikaalien kestävyys päätevastusta ei tarvita Ei muita pohjalevyjä 4-johtiminen yhdyskaapeli
Tilaustiedot
Note (Delivery capacity) | Ei saatavana!
Tuotekuvaus | SMS 3 100-100
Tuotenumero (tilausnumero) | 101138352
EAN (European Article Number) | 4030661281193
eCl@ss number, version 12.0 | 27-27-34-02
eCl@ss number, version 11.0 | 27-27-34-02
eCl@ss number, version 9.0 | 27-27-34-02
ETIM number, version 7.0 | EC002887
ETIM number, version 6.0 | EC002887
Hyväksynnät - Standardit
Sertifikaatit | ATEX
Yleiset ominaisuudet
Standardit | EN ISO 13850
Materiaalikestävyys (happo) | hyvä - erinomainen
Pinnan materiaali / pintamateriaali | plastisol
Reaktioaika, maksimi | 50 ms
Bruttopaino | 23 000 g
Mekaaniset tiedot
Mekaaninen elinikä, minimi | 5 000 000 kytkentäalue
Note (Mechanical life) | >> 1 miljoonaa toimintaa EY-prototyyppitestissä
Toimintavoima, maksimi | 300 N
Admissable load | 20 N/mm2
Mekaaniset tiedot - Liitäntä
Kaapelin pituus | 6 m
Pistokeliitin | kaapeli
Kaapelikoko, maksimi | 4 x 0,75 mm²
johdon poikkipinta-ala | 18 AWG
Mekaaniset tiedot - Mitat
Pituus | 1 000 mm
leveys | 1 000 mm
Korkeus | 12 mm
Ympäristöolosuhteet
Suojausluokka | IP67
Storage and transport temperature | -20 ... +50 °C
Lisätarvikkeet
Recommended safety switchgear | SRB 301HC/R, SRB 301HC/T
Huomautus - Kemikaalikestävyys
Materiaalikestävyys (vesi) | Erinomainen
Materiaalikestävyys (alkoholi) | Hyvä
Materiaalikestävyys (aldehydi) | hyvä - erinomainen
Materiaalikestävyys (mineraalihappo) | hyvä - erinomainen
Materiaalikestävyys (orgaaninen happo) | hyvä - erinomainen
Materiaalikestävyys (petrooli) | keskimääräinen - hyvä
Materiaalikestävyys (öljy) | Hyvä
Schmersal Finland Oy, Äyritie 12 B, 01510 Vantaa
Tiedot ja arvot on tarkastettu huolellisesti. Kuvat voivat poiketa alkuperäisestä. Tarkemmat tekniset tiedot löytyvät manuaalista. Pidätämme oikeuden teknisiin muutoksiin ja virheisiin.
Luotu: 31.7.2024 0.19