## Worksheet
BDF100-11-LTGN-ST
| Valopainike Muovikotelo iskunkestävä kotelo asennus kaupallisiin valmiisiin alumiiniprofiileihin | asennetaan ergonomiseen kohtaan suuri valikoima Valopainikkeet, Valintakytkimet, LED -merkkivalot, Avainvalintakytkimet ja Hätäseispainikkeet Kojemerkintä erillisellä muovikannella
Tilaustiedot
Tuotekuvaus | BDF100-11-LTGN-ST
Tuotenumero (tilausnumero) | 101216247
EAN (European Article Number) | 4030661448411
eCl@ss number, version 12.0 | 27-37-12-16
eCl@ss number, version 11.0 | 27-37-12-16
eCl@ss number, version 9.0 | 27-37-12-16
ETIM number, version 7.0 | EC000225
ETIM number, version 6.0 | EC000225
Hyväksynnät - Standardit
Sertifikaatit | cULus
Yleiset ominaisuudet
Standardit | EN IEC 60947-5-1 EN IEC 60947-5-5 EN IEC 60947-1
Ilmastorasitus | IEC 60068-2-30
Muotoilu | Painikekotelo
Kotelon materiaali | Muovi, lasikuituvahvistettu kestomuovi, itsestään sammuva
Kotelon yläosan väri | musta
Positions used, position 1 | Valopainike, vihreä
Bruttopaino | 110 g
Yleiset tiedot-Ominaisuudet
Avautuvien kosk. lukumäärä | 1
Sulkeutuvien kosk. lukumäärä | 1
Turvaluokitus
Standardit, määräykset | EN ISO 13849-1
Mission time | 20 Vuosi
Turvalähdöt - Turvaluokitus
B10D Avautuva kosketin (NC) | 100.000 kytkentäalue
Mekaaniset tiedot
Mechanical lifetime, Emergency-Stop button | 100.000 kytkentäalue
Mechanical lifetime, Command devices | 1.000.000 kytkentäalue
Mechanical lifetime, Key operated- selector switch | 30.000 kytkentäalue
Liikepituus | 3 mm
Toimintavoima, maksimi | 8 N
Voima, normaalisti | 1 N
Type of the fixing screws | 2x M5
Mekaaniset tiedot - Liitäntä
Pistokeliitin | Kytkentärasia, M12, 8-napainen
Mekaaniset tiedot - Mitat
leveys | 40 mm
Korkeus | 99 mm
Syvyys | 50 mm
Ympäristöolosuhteet
Suojausluokka | IP65
Ambient temperature | -25 ... +65 °C
Tärinänkesto standardin EN 60068-2-6 mukaan | 10 … 100 Hz, 20 g
Iskunkestävyys | 100 g / 6 ms
Ympäristöolosuhteet - Eristysparametrit
Eristysjännite | 60 V
Syöksyjännitekestoisuus | 0,8 kV
Overvoltage category | III
Saastumisaste standardin VDE 0100 mukaan | 3
Sähköiset tiedot
Terminen nimellisvirta | 2 A
LED current consumption (operating elements) | 16 mA
Rated operating voltage | 24 VDC
Käyttöluokka AC-15 | 24 VAC
Käyttöluokka DC-13 | 24 VDC
Käyttöluokka DC-13 | 1 A
Soveltuu pienjännitteille | ≥ 5 V / ≥ 1 mA
Kytkentäperiaate | cross-point-system
kytkentätaajuus | 1.200 /h
Koskettimen materiaali, sähköinen | Ag-Ni 10, pintakullattu
Tietoja
Huomautus (sovelluskäytöt) | Suitable for 40 mm profiles
Schmersal Finland Oy, Äyritie 12 B, 01510 Vantaa
Tiedot ja arvot on tarkastettu huolellisesti. Kuvat voivat poiketa alkuperäisestä. Tarkemmat tekniset tiedot löytyvät manuaalista. Pidätämme oikeuden teknisiin muutoksiin ja virheisiin.
Luotu: 15.10.2025 12.39