## Worksheet
BETAETIGER AZ 17/170-B1-2245
Vaimentaa suojalaitteen tärinän Sopii erityisesti liukuoviin
Tilaustiedot
Tuotekuvaus | BETAETIGER AZ 17/170-B1-2245
Tuotenumero (tilausnumero) | 101137406
EAN (European Article Number) | 4030661280905
eCl@ss number, version 12.0 | 27-27-26-06
eCl@ss number, version 11.0 | 27-27-26-06
eCl@ss number, version 9.0 | 27-27-26-06
ETIM number, version 7.0 | EC001487
ETIM number, version 6.0 | EC001487
Yleiset ominaisuudet
Coding level according to EN ISO 14119 | alhainen
Ohjainpään materiaali | Ruostumaton teräs (V2A)
Bruttopaino | 15 g
Mekaaniset tiedot
Vastakappale | suora joustava kiinnitys
Huomautus
Note (General) | minimum actuating radius on hinged guards in line with the plane of the actuator 200 mm The axis of the hinge must be 13 mm above and in a parallel plane to the top surface of the safety switch. Max. 200 Ncm tightening torque for mounting the actuator
Schmersal Finland Oy, Äyritie 12 B, 01510 Vantaa
Tiedot ja arvot on tarkastettu huolellisesti. Kuvat voivat poiketa alkuperäisestä. Tarkemmat tekniset tiedot löytyvät manuaalista. Pidätämme oikeuden teknisiin muutoksiin ja virheisiin.
Luotu: 28.3.2025 22.52