## Worksheet
RDLMBL
Valopainike / kalvo Symbolit näkyvät selkeästi läpinäkyvän suojakalvon alta
Tilaustiedot
Tuotekuvaus | RDLMBL
Tuotenumero (tilausnumero) | 101188172
EAN (European Article Number) | 4030661456287
eCl@ss number, version 12.0 | 27-37-12-11
eCl@ss number, version 11.0 | 27-37-12-11
eCl@ss number, version 9.0 | 27-37-12-11
ETIM number, version 7.0 | EC000223
ETIM number, version 6.0 | EC000223
Yleiset ominaisuudet
Standardit | EN IEC 60947-5-1 EN IEC 60947-1
Muotoilu | Etuseinä-asennus Illuminated pushbutton
Design | Pyöreä Tactile
Asennusolosuhteet (mekaaniset) | Vapaa
Sealing type | Kalvo
Ohjainten materiaali | Muovi
Eturenkaan materiaali | Edelstahl
Toimintaelimen väri | Sininen
Eturenkaan väri | Hopea
Bruttopaino | 45 g
Yleiset tiedot-Ominaisuudet
kalvo | Kyllä
Valaistava | Kyllä
Kiinnityslaippa | Kyllä
Koestus mahdollinen | Kyllä
Kokonaan eristetty | Kyllä
Integroitu näyttö, yleinen | Ei
Number of contact elements, maximum | 2
Mekaaniset tiedot
Vapautus | ilman
Mekaaninen elinikä, minimi | 1 000 000 kytkentäalue
Liikepituus | 4 mm
Toimintavoima, likiarvo | 1,5 N
Kiinnitys | central nut
Ruuvin kiristysvääntömomentti | 0,6 Nm
Mekaaniset tiedot - Mitat
Korkeus | 12 mm
Mounting height | 11 mm
Kokonaishalkaisija | 39,5 mm
Kosketuspinnan korkeus | 1,5 mm
Kosketuspinnan halkaisija | 28 mm
Kauluksen halkaisija | 39,5 mm
Mounting diameter | 22,3 mm
Etulevyn paksuus, minimi {mm} | 1 mm
Etulevyn paksuus, maksimi | 6 mm
Asennusväli | 40 x 50 mm
Ympäristöolosuhteet
Suojausluokka | IP65
Ambient temperature | -25 ... +75 °C
Iskunkestävyys | 30 g / 18 ms
tärinänkestävyys | 20 g / 10 ... 150 Hz
Sähköiset tiedot
kytkentätaajuus | 1 200 /h
Huomautus
Note (General) | The membrane protects the button against grinding dust or other pasty, viscous substances.
Schmersal Finland Oy, Äyritie 12 B, 01510 Vantaa
Tiedot ja arvot on tarkastettu huolellisesti. Kuvat voivat poiketa alkuperäisestä. Tarkemmat tekniset tiedot löytyvät manuaalista. Pidätämme oikeuden teknisiin muutoksiin ja virheisiin.
Luotu: 21.1.2025 15.15