## Worksheet
SEPLC05.2.L.22
Alumiinikotelo 3:lla kiinnitysreiällä Ø 22,3 mm Huomio: Saatavana 2015.12.31 asti (korvaava tuote: -) Paneeli ohjauspainikkeille ja merkkilampuille irrotettava alumiinilevy L x K = 230 x 150 mm
Tilaustiedot
Note (Delivery capacity) | Ei saatavana!
Tuotekuvaus | SEPLC05.2.L.22
Tuotenumero (tilausnumero) | 101188796
EAN (European Article Number) | 4250116203147
eCl@ss number, version 12.0 | 27-37-12-19
eCl@ss number, version 11.0 | 27-37-12-19
eCl@ss number, version 9.0 | 27-37-12-19
ETIM number, version 7.0 | EC001260
ETIM number, version 6.0 | EC001260
Hyväksynnät - Standardit
Sertifikaatit | cULus
Yleiset ominaisuudet
Standardit | EN ISO 13850 EN ISO 13851 EN IEC 60947-5-1 EN IEC 60947-5-5 EN IEC 60947-1
Kotelon materiaali | Alumiini
Kotelon pinnoitteen materiaali | jauhepinnoitus
Tiivistemateriaali | Alumiini
Kotelon väri | RAL 7004
Bruttopaino | 4 730 g
Yleiset tiedot-Ominaisuudet
Sopii hätäkatkaisuun | Kyllä
Mekaaniset tiedot - Mitat
leveys | 510 mm
Korkeus | 160 mm
Syvyys | 175 mm
Ympäristöolosuhteet
Suojausluokka | IP54
Huomautus
Note (General) | Optional: actuators with low actuating force
Schmersal Finland Oy, Äyritie 12 B, 01510 Vantaa
Tiedot ja arvot on tarkastettu huolellisesti. Kuvat voivat poiketa alkuperäisestä. Tarkemmat tekniset tiedot löytyvät manuaalista. Pidätämme oikeuden teknisiin muutoksiin ja virheisiin.
Luotu: 29.11.2024 3.13