## Worksheet
USP-PI-2435 PARALLEL-INTERFACE
Rinnakkaisliityntä
Tilaustiedot
Tuotekuvaus | USP-PI-2435 PARALLEL-INTERFACE
Tuotenumero (tilausnumero) | 101171444
EAN (European Article Number) | 4030661298931
eCl@ss number, version 12.0 | 27-21-10-14
eCl@ss number, version 11.0 | 27-21-10-14
eCl@ss number, version 9.0 | 27-21-10-14
ETIM number, version 7.0 | EC001099
ETIM number, version 6.0 | EC001099
Available until | 30.06.2023
Yleiset ominaisuudet
Huomautus (ohjelmiston käyttö, kieli) | Englanti Espanja italia
Kotelon materiaali | PVC
Bruttopaino | 210 g
Mekaaniset tiedot
Kiinnitys | Oikakiinnitys DIN-kiskoon standardin EN 50022 ja EN 50035 mukaisesti
Mekaaniset tiedot - Liitäntä
Pistokeliitin | Ruuviliitäntä M20 x 1.5
Kaapelikoko, minimi | 0,5 mm²
Kaapelikoko, maksimi | 1,5 mm²
Note | Kaapelitiedoissa johtimet ovat holkitettuja.
Mekaaniset tiedot - Mitat
leveys | 160 mm
Korkeus | 89,6 mm
Ympäristöolosuhteet
Suojausluokka | IP00
Ambient temperature | -5 ... +60 °C
Storage and transport temperature | -25 ... +70 °C
Tärinänkesto standardin EN 60068-2-6 mukaan | 10 … 55 Hz / 0,0375 mm
Iskunkestävyys | 15 g / 11 ms
Ympäristöolosuhteet - Eristysparametrit
Overvoltage category | III
Saastumisaste standardin VDE 0100 mukaan | 2
Sähköiset tiedot
Operating voltage | 24 VDC -10 % / +15 %
Rated operating voltage | 24 VDC
Nimellisvirta | 150 mA
Kaapelin pituus, maksimi | 30 m
Sähköiset tiedot - Digitaaliturvatulot
Tulotaso, HIGH-signaali &quot;1&quot; | 10 … 30 VDC
Tulotaso, LOW-signaali &quot;0&quot; | 0 … 2 VDC
Sähköiset tiedot-Binäärilähtö
Designation, Digital outputs | Y1 ... Y6
Lähtövirta, maksimi | 100 mA
Kytkentälähtö | PNP
Sähköiset tiedot - Sähkömagneettinen yhteensopivuus (EMV)
Interfering radiation | EN 12015 EN 50081-1
EMC rating | IEC 61000-6-2 EN 12016
Schmersal Finland Oy, Äyritie 12 B, 01510 Vantaa
Tiedot ja arvot on tarkastettu huolellisesti. Kuvat voivat poiketa alkuperäisestä. Tarkemmat tekniset tiedot löytyvät manuaalista. Pidätämme oikeuden teknisiin muutoksiin ja virheisiin.
Luotu: 28.4.2025 0.58