## Worksheet
AES 1102.2 230 VAC
BNS-turvamagneettikytkinten valvonta 1 turvakosketin, STOP 0
Tilaustiedot
Tuotekuvaus | AES 1102.2 230 VAC
Tuotenumero (tilausnumero) | 101128796
EAN (European Article Number) | 4030661059136
eCl@ss number, version 12.0 | 27-37-18-19
eCl@ss number, version 11.0 | 27-37-18-19
eCl@ss number, version 9.0 | 27-37-18-19
ETIM number, version 7.0 | EC001449
ETIM number, version 6.0 | EC001449
Hyväksynnät - Standardit
Sertifikaatit | cULus
Yleiset ominaisuudet
Standardit | BG-GS-ET-14 BG-GS-ET-20 EN IEC 62061 EN ISO 13849-1 EN IEC 60947-5-1 EN IEC 60947-5-3 EN IEC 60947-5-5 EN IEC 60204-1 EN IEC 60947-1
Ilmastorasitus | EN 60068-2-3 BG-GS-ET-14
Kotelon materiaali | Muovi, lasikuituvahvistettu kestomuovi, tuuletettu
Bruttopaino | 160 g
Yleiset tiedot-Ominaisuudet
Köysikatkon tunnistus | Kyllä
Automaattinen reset-toiminto | Kyllä
Palautus jännitteensyötön katkaisulla | Kyllä
Integroitu näyttö, tila | Kyllä
Ledien lukumäärä | 1
Avautuvien kosk. lukumäärä | 4
Sulkeutuvien kosk. lukumäärä | 2
Turvakoskettimien lukumäärä | 1
Turvaluokitus
Standardit, määräykset | EN ISO 13849-1 EN IEC 61508
Stop-Luokka | 0
Turvaluokitus - Relelähdöt
Performance Level, up to | c
Category | 1
PFH value | 1,14 x 10⁻⁶ /h
Notice | jopa maks. 50 000 kytkentäjaksoa/vuosi ja enint. 80 % kosketuskuormituksella
Safety Integrity Level (SIL), suitable for applications in | 1
Mission time | 20 Vuosi
Mekaaniset tiedot
Mekaaninen elinikä, minimi | 3 000 000 kytkentäalue
Kiinnitys | Pikakiinnitys DIN-kiskoon standardin DIN EN 60715 mukaan
Mekaaniset tiedot - Liitäntä
Liitinmerkinnät | IEC/EN 60947-1
Pistokeliitin | Jäykkä tai taipuisa Ruuviliitäntä M20 x 1.5
Kaapelikoko, maksimi | 2,5 mm²
Liittimien kiristysvääntömomentti | 0,6 Nm
Mekaaniset tiedot - Mitat
leveys | 22,5 mm
Korkeus | 75 mm
Syvyys | 110 mm
Ympäristöolosuhteet
Kotelon suojausluokka | IP40
Kytkentätilan suojausluokka | IP54
Liittimien ja liitäntöjen suojausluokka | IP20
Ambient temperature | +0 ... +55 °C
Storage and transport temperature | -25 ... +70 °C
Tärinänkesto standardin EN 60068-2-6 mukaan | 10...55 Hz, Amplitudi 0,35 mm, ± 15 %
Iskunkestävyys | 30 g / 11 ms
Ympäristöolosuhteet - Eristysparametrit
Syöksyjännitekestoisuus | 4 kV
Overvoltage category | III
Saastumisaste standardin IEC/EN 60664-1 mukaan | 2
Sähköiset tiedot
Taajuusalue | 50 Hz 60 Hz
Terminen nimellisvirta | 4 A
Rated operating voltage | 230 VAC
Syöttöjännite, 50 Hz, minimi | 195,5 VAC
Syöttöjännite, 50 Hz, maksimi | 253 VAC
Syöttöjännite, 60 Hz, minimi | 195,5 VAC
Syöttöjännite, 60 Hz, maksimi | 253 VAC
Sähköinen virrankulutus | 2,4 W
Kosketinvastus, maksimi | 0,1 Ω
Ohje (kosketinvastus) | uutena
Päästöviive sähkökatkon aikana, normaalisti | 80 ms
Päästöviive hätäpysäytystapauksessa, normaalisti | 20 ms
Käynnistysviive automaattisella käynnistyksellä, tyypillinen | 100 ms
Käynnistysviive kuittauksella (RESET), tyypillinen | 20 ms
Koskettimen materiaali, sähköinen | AgCdO
Turvaluokitus - Turvallista relelähtöä
Voltage, Utilisation category AC-15 | 250 VAC
Current, Utilisation category AC-15 | 1,5 A
Voltage, Utilisation category DC-13 | 24 VDC
Current, Utilisation category DC-13 | 1 A
Switching capacity, minimum | 10 VDC
Switching capacity, minimum | 10 mA
Switching capacity, maximum | 250 VAC
Switching capacity, maximum | 8 A
Sähköiset tiedot - Digitaaliturvatulot
Johdinvastus, maksimi | 40 Ω
Sähköiset tiedot-Binäärilähtö
Voltage, Utilisation category DC-12 | 24 VDC
Current, Utilisation category DC-12 | 0,1 A
Relelähtö (apukosketin)
Switching capacity, maximum | 24 VDC
Switching capacity, maximum | 2 A
Sähköiset tiedot - Sähkömagneettinen yhteensopivuus (EMV)
EMC rating | EMC-Directive
Tilanäyttö
Indicated operating states | Sallittu toiminta
Tietoja
Huomautus (sovelluskäytöt) | Turvatunnistin Suojalaite
Huomautus
Note (General) | Inductive loads (e.g. contactors, relays, etc.) are to be suppressed by means of a suitable circuit.
Kytkentäesimerkki
Note (Wiring diagram) | Valvoo yhtä tai useita suojaovia enintään PL c ja luokka 1 Turvaovien valvonta BNS-turvamagneettikytkimen avulla Kytkentäkaavion kytkennät on kuvattu suojukset suljettuna ja jännitteettömässä tilassa.
Schmersal Finland Oy, Äyritie 12 B, 01510 Vantaa
Tiedot ja arvot on tarkastettu huolellisesti. Kuvat voivat poiketa alkuperäisestä. Tarkemmat tekniset tiedot löytyvät manuaalista. Pidätämme oikeuden teknisiin muutoksiin ja virheisiin.
Luotu: 6.10.2024 20.02