## Worksheet
BNS 333-01YD-M20
| 1 Kaapeliläpivienti M 20 x 1.5 Muovikotelo Pitkä käyttöikä Soveltuu elintarviketeollisuuteen BPS 303 Ei mekaanista kulumista | 40 mm x 112 mm x 40 mm Ei reagoi sivulta päin Ei reagoi likaan Kytkentärasia Sisäisellä turvalähdöllä
Tilaustiedot
Tuotekuvaus | BNS 333-01YD-M20
Tuotenumero (tilausnumero) | 101169806
EAN (European Article Number) | 4030661296517
eCl@ss number, version 12.0 | 27-27-44-01
eCl@ss number, version 11.0 | 27-27-24-02
eCl@ss number, version 9.0 | 27-27-24-02
ETIM number, version 7.0 | EC002544
ETIM number, version 6.0 | EC002544
Yleiset ominaisuudet
Standardit | BG-GS-ET-14 EN IEC 60947-5-3
Coding level according to EN ISO 14119 | alhainen
Toimintaperiaate | magneettinen
Asennusolosuhteet (mekaaniset) | kvasi-upotettu
Kotelon materiaali | Muovi, lasikuituvahvistettu kestomuoviMuovi, lasikuituvahvistettu kestomuovi
Riskin kesto, maksimi | 50 ms
Bruttopaino | 150 g
Yleiset tiedot-Ominaisuudet
Koodaus | Kyllä
Integroitu näyttö, tila | Kyllä
Turvareleyksikkö, integroitu | Kyllä
Avautuvien kosk. lukumäärä | 1
Turvakoskettimien lukumäärä | 1
Turvaluokitus
Standardit, määräykset | EN ISO 13849-1
Mission time | 20 Vuosi
Turvalähdöt - Turvaluokitus
B10D Avautuva kosketin (NC) | 20 000 000 kytkentäalue
Mekaaniset tiedot
Aktiivinen alue | kannen puoli
Tunnistuselementti | Solenoidi
Direction of motion | Edessä aktiiviseen pintaan
Mechanical data - Switching distances
Taattu kytkentäetäisyys &quot;ON&quot; | 4 mm
Taattu kytkentäetäisyys &quot;OFF&quot; | 14 mm
Note (switching distance) | All switching distances in accordance EN IEC 60947-5-3
Mekaaniset tiedot - Liitäntä
Pistokeliitin | Ruuviliitäntä M20 x 1.5
Kaapelikoko, minimi | 2 x 0,75 mm²
Kaapelikoko, maksimi | 2 x 1,5 mm²
Note | Kaapelitiedoissa johtimet ovat holkitettuja.
johdon poikkipinta-ala | 15 AWG
Mekaaniset tiedot - Mitat
Pituus | 40 mm
Leveys | 40 mm
Korkeus | 112 mm
Ympäristöolosuhteet
Suojausluokka | IP65
Ambient temperature | -25 ... +55 °C
Storage and transport temperature | -25 ... +70 °C
Tärinänkesto standardin EN 60068-2-6 mukaan | 10 … 55 Hz, Amplitudi 1 mm
Iskunkestävyys | 30 g / 11 ms
Sähköiset tiedot
Kytkentäjännite, maksimi | 250 VAC
Kytkentävirta, maksimi | 5 A
Kytkentäteho, maksimi | 1 250 W
Kytkinosa | 1 avautuvaa kosketinta (NC)
Käynnistysviive, maksimi | 50 ms
Kytkentätaajuus, maksimi | 5 Hz
Tilanäyttö
Note (Integral System Diagnostics, status ) | LED palaa suojuksen ollessa kiinni.
Toimitus sisältää
Toimitus sisältää | Actuator must be ordered separately.
Lisätarvikkeet
Suositus (ohjainpää) | BPS 300 BPS 303 BPS 303 SS
Recommended safety switchgear | SRB-E-301ST SRB-E-201LC
Huomautus
Note (General) | Contact symbols shown for the closed condition of the guard device.
Schmersal Finland Oy, Äyritie 12 B, 01510 Vantaa
Tiedot ja arvot on tarkastettu huolellisesti. Kuvat voivat poiketa alkuperäisestä. Tarkemmat tekniset tiedot löytyvät manuaalista. Pidätämme oikeuden teknisiin muutoksiin ja virheisiin.
Luotu: 6.4.2025 10.11