## Worksheet
EX-RDTGB
EX-vyöhyke 1 ja 21 Painike
Tilaustiedot
Tuotekuvaus | EX-RDTGB
Tuotenumero (tilausnumero) | 101197337
EAN (European Article Number) | 4030661599847
eCl@ss number, version 12.0 | 27-37-12-10
eCl@ss number, version 11.0 | 27-37-12-10
eCl@ss number, version 9.0 | 27-37-12-10
ETIM number, version 7.0 | EC000221
ETIM number, version 6.0 | EC000221
Hyväksynnät - Standardit
Sertifikaatit | ATEX IECEx INMETRO
Räjähdyssuojaus
Räjähdyssuojaus: määräykset | EN IEC 60079-0 EN 60079-11 EN 60079-14 EN 60079-31
Räjähdyssuojausalueet | 1 21 2 22
Räjähdyssuojausluokka | 2G 2D
Räjähdyssuojausmerkinnät | EX II 2G Ex ib IIC Gb EX II 2D Ex ib IIIC Db
Yleiset ominaisuudet
Standardit | EN ISO 13849-1 EN IEC 60947-5-1 EN IEC 60947-5-5
Muotoilu | Pushbutton
Design | Pyöreä Tactile
Asennusolosuhteet (mekaaniset) | Vapaa
Merkintäkyltin materiaali | Ruostumaton teräs (V4A)
Kuvun materiaali | Brass, coated
Eturenkaan materiaali | Brass, chrome plated
Toimintaelimen väri | keltainen
Bruttopaino | 67 g
Yleiset tiedot-Ominaisuudet
Kiinnityslaippa | Kyllä
Turvaluokitus
Mission time | 20 Vuosi
Turvalähdöt - Turvaluokitus
B10D Avautuva kosketin (NC) | 100.000 kytkentäalue
Mekaaniset tiedot
Mechanical lifetime, Command devices | 10.000.000 kytkentäalue
Liikepituus | 4 mm
Törmäysenergia, maksimi | 7 J
Typical actuating force of the push button | 1,5 N
Mekaaniset tiedot - Mitat
Mounting height | 11 mm
Note (Mounting height) | Height in front of the front panel.
Kosketuspinnan korkeus | 0,5 mm
Kauluksen halkaisija | 39,5 mm
Mounting diameter | 22,3 mm
Etulevyn paksuus, minimi {mm} | 1 mm
Etulevyn paksuus, maksimi | 6 mm
Asennusväli | 40 x 50 mm
Ympäristöolosuhteet
Suojausluokka | IP65
Ambient temperature | -20 ... +55 °C
Tärinänkesto standardin EN 60068-2-6 mukaan | 5 g
Iskunkestävyys
Sähköiset tiedot
kytkentätaajuus | 1.000 /h
Schmersal Finland Oy, Äyritie 12 B, 01510 Vantaa
Tiedot ja arvot on tarkastettu huolellisesti. Kuvat voivat poiketa alkuperäisestä. Tarkemmat tekniset tiedot löytyvät manuaalista. Pidätämme oikeuden teknisiin muutoksiin ja virheisiin.
Luotu: 9.10.2025 22.59