## Worksheet
M2R 660-11-K-Y
ilman kiinnityslaippaa kumikotelo juotosliittimet ja lattaliittimet
Tilaustiedot
Tuotekuvaus | M2R 660-11-K-Y
Tuotenumero (tilausnumero) | 101055396
EAN (European Article Number) | 4030661005331
eCl@ss number, version 12.0 | 27-27-06-01
eCl@ss number, version 11.0 | 27-27-06-01
eCl@ss number, version 9.0 | 27-27-06-01
ETIM number, version 7.0 | EC000030
ETIM number, version 6.0 | EC000030
Yleiset ominaisuudet
Standardit | EN IEC 60947-5-1
Bruttopaino | 108 g
Yleiset tiedot-Ominaisuudet
Avautuvien kosk. lukumäärä | 1
Sulkeutuvien kosk. lukumäärä | 1
Mekaaniset tiedot
Mekaaninen elinikä, minimi | 3 000 000 kytkentäalue
Tunnistusnopeus, minimi | 1 mm/min
Mekaaniset tiedot - Liitäntä
Liitinmerkinnät | H05VV-F
johdon poikkipinta-ala | 0,75 mm2
Ympäristöolosuhteet
Suojausluokka | IP65
Ambient temperature | -30 ... +80 °C
Ympäristöolosuhteet - Eristysparametrit
Eristysjännite | 250 VAC
Syöksyjännitekestoisuus | 4 kV
Sähköiset tiedot
Terminen nimellisvirta | 4 A
Käyttöluokka AC-15 | 230 VAC
Käyttöluokka AC-15 | 1 A
Kytkentäperiaate | Momenttikosketin itsepuhdistuvalla koskettimella
kytkentätaajuus | 30 000 /h
Koskettimen materiaali, sähköinen | kullattu hopea
Schmersal Finland Oy, Äyritie 12 B, 01510 Vantaa
Tiedot ja arvot on tarkastettu huolellisesti. Kuvat voivat poiketa alkuperäisestä. Tarkemmat tekniset tiedot löytyvät manuaalista. Pidätämme oikeuden teknisiin muutoksiin ja virheisiin.
Luotu: 6.10.2024 10.18