## Worksheet
SET SL 300-0220
Vankka rakenne 2 Koskettimet Voidaan asentaa liimanlevityskoneisiin, viilupuristimiin jne. Saatavana eri pituuksia
Tilaustiedot
Note (Delivery capacity) | Ei saatavana!
Tuotekuvaus | SET SL 300-0220
Tuotenumero (tilausnumero) | 101132678
EAN (European Article Number) | 4030661488578
eCl@ss number, version 12.0 | 27-27-06-90
eCl@ss number, version 11.0 | 27-27-06-90
eCl@ss number, version 9.0 | 27-27-06-90
ETIM number, version 7.0 | EC002887
ETIM number, version 6.0 | EC002887
Lisätietoja (Tilaustiedot) | Huomautus: Turvarajakytkin ei kuulu toimitukseen. Seuraavat versiot ovat valittavissa: 1 suljin (NO) / 1 avaaja (NC) T3K 335-11Z-U90 - Metallikotelo T3K 336-11Z-U90 - Muovikotelo
Yleiset ominaisuudet
Standardit | EN IEC 60947-5-1
Asennoituva materiaali | Muovi, kestomuovi
Profiililistan materiaali | Alumiini
Sivulevyn materiaali | Alumiini
Bruttopaino | 1 575 g
Mekaaniset tiedot - Mitat
leveys | 100 mm
Korkeus | 260 mm
Pituus (L1) | 220 mm
Ympäristöolosuhteet
Suojausluokka | IP67
Ambient temperature | -20 ... +55 °C
Storage and transport temperature | -20 ... +70 °C
Sähköiset tiedot
Kytkinosa | katso kytkinkuvaus
Kytkentäperiaate | katso kytkinkuvaus
Toimitus sisältää
Toimitus sisältää | Saranareunaprofiili Asennoituva
Asennusmateriaalin toimitus sisältää | Kiinnitysprofiili Sivukilvet
Schmersal Finland Oy, Äyritie 12 B, 01510 Vantaa
Tiedot ja arvot on tarkastettu huolellisesti. Kuvat voivat poiketa alkuperäisestä. Tarkemmat tekniset tiedot löytyvät manuaalista. Pidätämme oikeuden teknisiin muutoksiin ja virheisiin.
Luotu: 30.1.2025 4.23