## Worksheet
SD-Y-POWER VA
Lisävarusteet sarjaan kytkennälle ja sarjadiagnostiikalle
Tilaustiedot
Tuotekuvaus | SD-Y-POWER VA
Tuotenumero (tilausnumero) | 103009362
EAN (European Article Number) | 4030661469423
eCl@ss number, version 12.0 | 27-44-01-06
eCl@ss number, version 11.0 | 27-44-01-06
eCl@ss number, version 9.0 | 27-44-01-06
ETIM number, version 7.0 | EC002925
ETIM number, version 6.0 | EC002925
Hyväksynnät - Standardit
Sertifikaatit | cULus
Yleiset ominaisuudet
Muotoilu | Y-adapteri
Liitäntä (sähköinen) | 1 liitin, 4-napainen 1 liitin, 8-napainen 1 naarasliitin, 8-napainen
Bruttopaino | 48 g
Mekaaniset tiedot - Mitat
Pituus | 54,5 mm
leveys | 38 mm
Korkeus | 20 mm
ISO-kierteen halkaisija | M12
Ympäristöolosuhteet
Ambient temperature | -25 ... +75 °C
Sähköiset tiedot
Rated operating voltage | 30 VDC
Nimellisvirta | 4 000 mA
Lisätarvikkeet
Suositus (tuoteyhdistelmä) | Turvasolenoidilukot ja anturit
Schmersal Finland Oy, Äyritie 12 B, 01510 Vantaa
Tiedot ja arvot on tarkastettu huolellisesti. Kuvat voivat poiketa alkuperäisestä. Tarkemmat tekniset tiedot löytyvät manuaalista. Pidätämme oikeuden teknisiin muutoksiin ja virheisiin.
Luotu: 31.7.2024 12.57