## Worksheet
SEPG05.3.L.22
| Metallikotelo 3:lla kiinnitysreiällä Ø 22,3 mm 2 osainen kotelo Pysty- ja seinäasennus mahdollisia kevytmetalliseosvalu | Ergonominen käyttö Riviliittimet ja rele voidaan asentaa sisäpuolelle. Paneeli 8 painikkeelle ja merkkilampulle Kannen alle poratut reiät ja keskusreikä Ø = 22,3mm
Tilaustiedot
Tuotekuvaus | SEPG05.3.L.22
Tuotenumero (tilausnumero) | 101172767
EAN (European Article Number) | 4250116202911
eCl@ss number, version 12.0 | 27-37-12-19
eCl@ss number, version 11.0 | 27-37-12-19
eCl@ss number, version 9.0 | 27-37-12-19
ETIM number, version 7.0 | EC001260
ETIM number, version 6.0 | EC001260
Hyväksynnät - Standardit
Sertifikaatit | cULus
Yleiset ominaisuudet
Standardit | EN ISO 13850 EN ISO 13851 EN IEC 60947-5-1 EN IEC 60947-5-5 EN IEC 60947-1
Kotelon materiaali | Alumiini
Kotelon pinnoitteen materiaali | jauhepinnoitus
Bruttopaino | 4 430 g
Yleiset tiedot-Ominaisuudet
Sopii hätäkatkaisuun | Kyllä
Mekaaniset tiedot - Mitat
leveys | 494 mm
Korkeus | 184 mm
Syvyys | 160 mm
Ympäristöolosuhteet
Suojausluokka | IP65
Huomautus
Note (General) | Optional: actuators with low actuating force Central part suitable for fitting of up to 10 additional command devices and indicator lights (Ø 22 mm)
Schmersal Finland Oy, Äyritie 12 B, 01510 Vantaa
Tiedot ja arvot on tarkastettu huolellisesti. Kuvat voivat poiketa alkuperäisestä. Tarkemmat tekniset tiedot löytyvät manuaalista. Pidätämme oikeuden teknisiin muutoksiin ja virheisiin.
Luotu: 17.11.2024 15.02